## DI
设备组 | 点描述 | 设备实例 | 寄存器字地址 | 寄存器位地址 | 点类型 | 前置分量描述 | 后台标签名 | 点分类 | 数字量文本 | 是否遥控 | 前置取反 | 告警优先级 | 是否流水账 | 是否变化存盘
G01-I段进线保护 | 信号复归 | 断路器 |  | 0 | DI1 |  | NRT | 400 | PSCADA恢复/告警 | 1 | 0 | 3 | 1 | 1
G01-I段进线保护 | 断路器 | 断路器 |  | 0/0 | DI2 | 分位/合位 | Pos | 300 | PSCADA分位/合位(双点) | 1 | 0 | 3 | 1 | 1
G01-I段进线保护 | 控制故障 | 通用间隔信号 |  | 0 | DI1 |  | CF | 400 | PSCADA不告警 | 0 | 0 | 1 | 0 | 1
G01-I段进线保护 | CT断线告警 | 通用间隔信号 |  | 0 | DI1 |  | CTS | 600 | PSCADA恢复/动作 | 0 | 0 | 3 | 1 | 1
G01-I段进线保护 | 开入10 | 通用间隔信号 |  | 0 | DI1 |  | DI10 | 400 | PSCADA不告警 | 0 | 0 | 1 | 0 | 1
G01-I段进线保护 | 开入11 | 通用间隔信号 |  | 0 | DI1 |  | DI11 | 400 | PSCADA不告警 | 0 | 0 | 1 | 0 | 1
G01-I段进线保护 | 开入12 | 通用间隔信号 |  | 0 | DI1 |  | DI12 | 400 | PSCADA不告警 | 0 | 0 | 1 | 0 | 1
G01-I段进线保护 | 开入13 | 通用间隔信号 |  | 0 | DI1 |  | DI13 | 400 | PSCADA不告警 | 0 | 0 | 1 | 0 | 1
G01-I段进线保护 | 开入14 | 通用间隔信号 |  | 0 | DI1 |  | DI14 | 400 | PSCADA不告警 | 0 | 0 | 1 | 0 | 1
G01-I段进线保护 | 开入5 | 通用间隔信号 |  | 0 | DI1 |  | DI5 | 400 | PSCADA不告警 | 0 | 0 | 1 | 0 | 1
G01-I段进线保护 | 开入8 | 通用间隔信号 |  | 0 | DI1 |  | DI8 | 400 | PSCADA不告警 | 0 | 0 | 1 | 0 | 1
G01-I段进线保护 | 开入9 | 通用间隔信号 |  | 0 | DI1 |  | DI9 | 400 | PSCADA不告警 | 0 | 0 | 1 | 0 | 1
G01-I段进线保护 | 零序过流1段 | 通用间隔信号 |  | 0 | DI1 |  | EOC1 | 600 | PSCADA恢复/动作 | 0 | 0 | 3 | 1 | 1
G01-I段进线保护 | 零序过流2段 | 通用间隔信号 |  | 0 | DI1 |  | EOC2 | 600 | PSCADA恢复/动作 | 0 | 0 | 3 | 1 | 1
G01-I段进线保护 | 零序过压I段动作 | 通用间隔信号 |  | 0 | DI1 |  | EOV1 | 400 | PSCADA不告警 | 0 | 0 | 1 | 0 | 1
G01-I段进线保护 | 零序过压II段动作 | 通用间隔信号 |  | 0 | DI1 |  | EOV2 | 400 | PSCADA不告警 | 0 | 0 | 1 | 0 | 1
G01-I段进线保护 | 转子堵转 | 通用间隔信号 |  | 0 | DI1 |  | ExLocked | 600 | PSCADA恢复/动作 | 0 | 0 | 3 | 1 | 1
G01-I段进线保护 | 弹簧未储能 | 通用间隔信号 |  | 0 | DI1 |  | NCGPos | 400 | PSCADA储能/未储能 | 0 | 0 | 3 | 1 | 1
G01-I段进线保护 | 过流1段 | 通用间隔信号 |  | 0 | DI1 |  | OC1 | 600 | PSCADA恢复/动作 | 0 | 0 | 3 | 1 | 1
G01-I段进线保护 | 过流2段 | 通用间隔信号 |  | 0 | DI1 |  | OC2 | 600 | PSCADA恢复/动作 | 0 | 0 | 3 | 1 | 1
G01-I段进线保护 | 过流III段动作 | 通用间隔信号 |  | 0 | DI1 |  | OC3 | 400 | PSCADA不告警 | 0 | 0 | 1 | 0 | 1
G01-I段进线保护 | 过电压1段 | 通用间隔信号 |  | 0 | DI1 |  | OV1 | 600 | PSCADA恢复/动作 | 0 | 0 | 3 | 1 | 1
G01-I段进线保护 | 过电压2段 | 通用间隔信号 |  | 0 | DI1 |  | OV2 | 600 | PSCADA恢复/动作 | 0 | 0 | 3 | 1 | 1
G01-I段进线保护 | 远方位置 | 通用间隔信号 |  | 0 | DI1 |  | Remote | 400 | PSCADA远方/就地 | 0 | 0 | 3 | 1 | 1
G01-I段进线保护 | 每小时启动次数 | 通用间隔信号 |  | 0 | DI1 |  | SPH | 600 | PSCADA恢复/动作 | 0 | 0 | 3 | 1 | 1
G01-I段进线保护 | 控制回路断线 | 通用间隔信号 |  | 0 | DI1 |  | TCS | 600 | PSCADA恢复/动作 | 0 | 0 | 3 | 1 | 1
G01-I段进线保护 | 热过载告警 | 通用间隔信号 |  | 0 | DI1 |  | ThOA | 600 | PSCADA恢复/动作 | 0 | 0 | 3 | 1 | 1
G01-I段进线保护 | 热过载跳闸 | 通用间隔信号 |  | 0 | DI1 |  | ThOT | 600 | PSCADA恢复/动作 | 0 | 0 | 3 | 1 | 1
G01-I段进线保护 | 通讯状态 | 通用间隔信号 |  | 0 | DI1 |  | TX | 400 | PSCADA中断/正常 | 0 | 0 | 3 | 1 | 1
G01-I段进线保护 | 负序过电流1段 | 通用间隔信号 |  | 0 | DI1 |  | UnbOC1 | 600 | PSCADA恢复/动作 | 0 | 0 | 3 | 1 | 1
G01-I段进线保护 | 负序过流II段 | 通用间隔信号 |  | 0 | DI1 |  | UnbOC2 | 400 | PSCADA不告警 | 0 | 0 | 1 | 0 | 1
G01-I段进线保护 | 欠电压1段 | 通用间隔信号 |  | 0 | DI1 |  | UV1 | 600 | PSCADA恢复/动作 | 0 | 0 | 3 | 1 | 1
G01-I段进线保护 | 欠电压2段 | 通用间隔信号 |  | 0 | DI1 |  | UV2 | 600 | PSCADA恢复/动作 | 0 | 0 | 3 | 1 | 1
G01-I段进线保护 | PT断线告警 | 通用间隔信号 |  | 0 | DI1 |  | VTS | 600 | PSCADA恢复/动作 | 0 | 0 | 3 | 1 | 1
G01-I段进线保护 | 手车 | 手车 |  | 0/0 | DI2 | 试验位置/工作位置 | Rkd | 500 | PSCADA试验位/工作位(双点) | 0 | 0 | 3 | 1 | 1
G02-PTI段馈线仪表 | 开入1 | 通用间隔信号 |  | 0 | DI1 |  | DI1 | 400 | PSCADA不告警 | 0 | 0 | 1 | 0 | 1
G02-PTI段馈线仪表 | 开入2 | 通用间隔信号 |  | 0 | DI1 |  | DI2 | 400 | PSCADA不告警 | 0 | 0 | 1 | 0 | 1
G02-PTI段馈线仪表 | 开入3 | 通用间隔信号 |  | 0 | DI1 |  | DI3 | 400 | PSCADA不告警 | 0 | 0 | 1 | 0 | 1
G02-PTI段馈线仪表 | 开入4 | 通用间隔信号 |  | 0 | DI1 |  | DI4 | 400 | PSCADA不告警 | 0 | 0 | 1 | 0 | 1
G02-PTI段馈线仪表 | 开入5 | 通用间隔信号 |  | 0 | DI1 |  | DI5 | 400 | PSCADA不告警 | 0 | 0 | 1 | 0 | 1
G02-PTI段馈线仪表 | 开入6 | 通用间隔信号 |  | 0 | DI1 |  | DI6 | 400 | PSCADA不告警 | 0 | 0 | 1 | 0 | 1
G02-PTI段馈线仪表 | 通讯状态 | 通用间隔信号 |  | 0 | DI1 |  | TX | 400 | PSCADA中断/正常 | 0 | 0 | 3 | 1 | 1
G03-快件中心I段馈线仪表 | 开入1 | 通用间隔信号 |  | 0 | DI1 |  | DI1 | 400 | PSCADA不告警 | 0 | 0 | 1 | 0 | 1
G03-快件中心I段馈线仪表 | 开入2 | 通用间隔信号 |  | 0 | DI1 |  | DI2 | 400 | PSCADA不告警 | 0 | 0 | 1 | 0 | 1
G03-快件中心I段馈线仪表 | 开入3 | 通用间隔信号 |  | 0 | DI1 |  | DI3 | 400 | PSCADA不告警 | 0 | 0 | 1 | 0 | 1
G03-快件中心I段馈线仪表 | 开入4 | 通用间隔信号 |  | 0 | DI1 |  | DI4 | 400 | PSCADA不告警 | 0 | 0 | 1 | 0 | 1
G03-快件中心I段馈线仪表 | 开入5 | 通用间隔信号 |  | 0 | DI1 |  | DI5 | 400 | PSCADA不告警 | 0 | 0 | 1 | 0 | 1
G03-快件中心I段馈线仪表 | 开入6 | 通用间隔信号 |  | 0 | DI1 |  | DI6 | 400 | PSCADA不告警 | 0 | 0 | 1 | 0 | 1
G03-快件中心I段馈线仪表 | 通讯状态 | 通用间隔信号 |  | 0 | DI1 |  | TX | 400 | PSCADA中断/正常 | 0 | 0 | 3 | 1 | 1
G03-快件中心I段保护 | 地刀 | 地刀 |  | 0 | DI1 |  | ESPos | 500 | PSCADA分闸/合闸 | 0 | 0 | 3 | 1 | 1
G03-快件中心I段保护 | 信号复归 | 断路器 |  | 0 | DI1 |  | NRT | 400 | PSCADA恢复/告警 | 1 | 0 | 3 | 1 | 1
G03-快件中心I段保护 | 断路器 | 断路器 |  | 0/0 | DI2 | 分位/合位 | Pos | 300 | PSCADA分位/合位(双点) | 1 | 0 | 3 | 1 | 1
G03-快件中心I段保护 | 控制故障 | 通用间隔信号 |  | 0 | DI1 |  | CF | 400 | PSCADA不告警 | 0 | 0 | 1 | 0 | 1
G03-快件中心I段保护 | CT断线告警 | 通用间隔信号 |  | 0 | DI1 |  | CTS | 600 | PSCADA恢复/动作 | 0 | 0 | 3 | 1 | 1
G03-快件中心I段保护 | 开入10 | 通用间隔信号 |  | 0 | DI1 |  | DI10 | 400 | PSCADA不告警 | 0 | 0 | 1 | 0 | 1
G03-快件中心I段保护 | 开入11 | 通用间隔信号 |  | 0 | DI1 |  | DI11 | 400 | PSCADA不告警 | 0 | 0 | 1 | 0 | 1
G03-快件中心I段保护 | 开入12 | 通用间隔信号 |  | 0 | DI1 |  | DI12 | 400 | PSCADA不告警 | 0 | 0 | 1 | 0 | 1
G03-快件中心I段保护 | 开入13 | 通用间隔信号 |  | 0 | DI1 |  | DI13 | 400 | PSCADA不告警 | 0 | 0 | 1 | 0 | 1
G03-快件中心I段保护 | 开入14 | 通用间隔信号 |  | 0 | DI1 |  | DI14 | 400 | PSCADA不告警 | 0 | 0 | 1 | 0 | 1
G03-快件中心I段保护 | 开入8 | 通用间隔信号 |  | 0 | DI1 |  | DI8 | 400 | PSCADA不告警 | 0 | 0 | 1 | 0 | 1
G03-快件中心I段保护 | 开入9 | 通用间隔信号 |  | 0 | DI1 |  | DI9 | 400 | PSCADA不告警 | 0 | 0 | 1 | 0 | 1
G03-快件中心I段保护 | 零序过流1段 | 通用间隔信号 |  | 0 | DI1 |  | EOC1 | 600 | PSCADA恢复/动作 | 0 | 0 | 3 | 1 | 1
G03-快件中心I段保护 | 零序过流2段 | 通用间隔信号 |  | 0 | DI1 |  | EOC2 | 600 | PSCADA恢复/动作 | 0 | 0 | 3 | 1 | 1
G03-快件中心I段保护 | 零序过压I段动作 | 通用间隔信号 |  | 0 | DI1 |  | EOV1 | 400 | PSCADA不告警 | 0 | 0 | 1 | 0 | 1
G03-快件中心I段保护 | 零序过压II段动作 | 通用间隔信号 |  | 0 | DI1 |  | EOV2 | 400 | PSCADA不告警 | 0 | 0 | 1 | 0 | 1
G03-快件中心I段保护 | 转子堵转 | 通用间隔信号 |  | 0 | DI1 |  | ExLocked | 600 | PSCADA恢复/动作 | 0 | 0 | 3 | 1 | 1
G03-快件中心I段保护 | 弹簧未储能 | 通用间隔信号 |  | 0 | DI1 |  | NCGPos | 400 | PSCADA储能/未储能 | 0 | 0 | 3 | 1 | 1
G03-快件中心I段保护 | 过流1段 | 通用间隔信号 |  | 0 | DI1 |  | OC1 | 600 | PSCADA恢复/动作 | 0 | 0 | 3 | 1 | 1
G03-快件中心I段保护 | 过流2段 | 通用间隔信号 |  | 0 | DI1 |  | OC2 | 600 | PSCADA恢复/动作 | 0 | 0 | 3 | 1 | 1
G03-快件中心I段保护 | 过流III段动作 | 通用间隔信号 |  | 0 | DI1 |  | OC3 | 400 | PSCADA不告警 | 0 | 0 | 1 | 0 | 1
G03-快件中心I段保护 | 过电压1段 | 通用间隔信号 |  | 0 | DI1 |  | OV1 | 600 | PSCADA恢复/动作 | 0 | 0 | 3 | 1 | 1
G03-快件中心I段保护 | 过电压2段 | 通用间隔信号 |  | 0 | DI1 |  | OV2 | 600 | PSCADA恢复/动作 | 0 | 0 | 3 | 1 | 1
G03-快件中心I段保护 | 远方位置 | 通用间隔信号 |  | 0 | DI1 |  | Remote | 400 | PSCADA远方/就地 | 0 | 0 | 3 | 1 | 1
G03-快件中心I段保护 | 每小时启动次数 | 通用间隔信号 |  | 0 | DI1 |  | SPH | 600 | PSCADA恢复/动作 | 0 | 0 | 3 | 1 | 1
G03-快件中心I段保护 | 控制回路断线 | 通用间隔信号 |  | 0 | DI1 |  | TCS | 600 | PSCADA恢复/动作 | 0 | 0 | 3 | 1 | 1
G03-快件中心I段保护 | 热过载告警 | 通用间隔信号 |  | 0 | DI1 |  | ThOA | 600 | PSCADA恢复/动作 | 0 | 0 | 3 | 1 | 1
G03-快件中心I段保护 | 热过载跳闸 | 通用间隔信号 |  | 0 | DI1 |  | ThOT | 600 | PSCADA恢复/动作 | 0 | 0 | 3 | 1 | 1
G03-快件中心I段保护 | 通讯状态 | 通用间隔信号 |  | 0 | DI1 |  | TX | 400 | PSCADA中断/正常 | 0 | 0 | 3 | 1 | 1
G03-快件中心I段保护 | 负序过电流1段 | 通用间隔信号 |  | 0 | DI1 |  | UnbOC1 | 600 | PSCADA恢复/动作 | 0 | 0 | 3 | 1 | 1
G03-快件中心I段保护 | 负序过流II段 | 通用间隔信号 |  | 0 | DI1 |  | UnbOC2 | 400 | PSCADA不告警 | 0 | 0 | 1 | 0 | 1
G03-快件中心I段保护 | 欠电压1段 | 通用间隔信号 |  | 0 | DI1 |  | UV1 | 600 | PSCADA恢复/动作 | 0 | 0 | 3 | 1 | 1
G03-快件中心I段保护 | 欠电压2段 | 通用间隔信号 |  | 0 | DI1 |  | UV2 | 600 | PSCADA恢复/动作 | 0 | 0 | 3 | 1 | 1
G03-快件中心I段保护 | PT断线告警 | 通用间隔信号 |  | 0 | DI1 |  | VTS | 600 | PSCADA恢复/动作 | 0 | 0 | 3 | 1 | 1
G03-快件中心I段保护 | 手车 | 手车 |  | 0/0 | DI2 | 试验位置/工作位置 | Rkd | 500 | PSCADA试验位/工作位(双点) | 0 | 0 | 3 | 1 | 1
G04-海关楼I段馈线仪表 | 开入1 | 通用间隔信号 |  | 0 | DI1 |  | DI1 | 400 | PSCADA不告警 | 0 | 0 | 1 | 0 | 1
G04-海关楼I段馈线仪表 | 开入2 | 通用间隔信号 |  | 0 | DI1 |  | DI2 | 400 | PSCADA不告警 | 0 | 0 | 1 | 0 | 1
G04-海关楼I段馈线仪表 | 开入3 | 通用间隔信号 |  | 0 | DI1 |  | DI3 | 400 | PSCADA不告警 | 0 | 0 | 1 | 0 | 1
G04-海关楼I段馈线仪表 | 开入4 | 通用间隔信号 |  | 0 | DI1 |  | DI4 | 400 | PSCADA不告警 | 0 | 0 | 1 | 0 | 1
G04-海关楼I段馈线仪表 | 开入5 | 通用间隔信号 |  | 0 | DI1 |  | DI5 | 400 | PSCADA不告警 | 0 | 0 | 1 | 0 | 1
G04-海关楼I段馈线仪表 | 开入6 | 通用间隔信号 |  | 0 | DI1 |  | DI6 | 400 | PSCADA不告警 | 0 | 0 | 1 | 0 | 1
G04-海关楼I段馈线仪表 | 通讯状态 | 通用间隔信号 |  | 0 | DI1 |  | TX | 400 | PSCADA中断/正常 | 0 | 0 | 3 | 1 | 1
G04-海关楼I段保护 | 地刀 | 地刀 |  | 0 | DI1 |  | ESPos | 500 | PSCADA分闸/合闸 | 0 | 0 | 3 | 1 | 1
G04-海关楼I段保护 | 信号复归 | 断路器 |  | 0 | DI1 |  | NRT | 400 | PSCADA恢复/告警 | 1 | 0 | 3 | 1 | 1
G04-海关楼I段保护 | 断路器 | 断路器 |  | 0/0 | DI2 | 分位/合位 | Pos | 300 | PSCADA分位/合位(双点) | 1 | 0 | 3 | 1 | 1
G04-海关楼I段保护 | 控制故障 | 通用间隔信号 |  | 0 | DI1 |  | CF | 400 | PSCADA不告警 | 0 | 0 | 1 | 0 | 1
G04-海关楼I段保护 | CT断线告警 | 通用间隔信号 |  | 0 | DI1 |  | CTS | 600 | PSCADA恢复/动作 | 0 | 0 | 3 | 1 | 1
G04-海关楼I段保护 | 开入10 | 通用间隔信号 |  | 0 | DI1 |  | DI10 | 400 | PSCADA不告警 | 0 | 0 | 1 | 0 | 1
G04-海关楼I段保护 | 开入11 | 通用间隔信号 |  | 0 | DI1 |  | DI11 | 400 | PSCADA不告警 | 0 | 0 | 1 | 0 | 1
G04-海关楼I段保护 | 开入12 | 通用间隔信号 |  | 0 | DI1 |  | DI12 | 400 | PSCADA不告警 | 0 | 0 | 1 | 0 | 1
G04-海关楼I段保护 | 开入13 | 通用间隔信号 |  | 0 | DI1 |  | DI13 | 400 | PSCADA不告警 | 0 | 0 | 1 | 0 | 1
G04-海关楼I段保护 | 开入14 | 通用间隔信号 |  | 0 | DI1 |  | DI14 | 400 | PSCADA不告警 | 0 | 0 | 1 | 0 | 1
G04-海关楼I段保护 | 开入8 | 通用间隔信号 |  | 0 | DI1 |  | DI8 | 400 | PSCADA不告警 | 0 | 0 | 1 | 0 | 1
G04-海关楼I段保护 | 开入9 | 通用间隔信号 |  | 0 | DI1 |  | DI9 | 400 | PSCADA不告警 | 0 | 0 | 1 | 0 | 1
G04-海关楼I段保护 | 零序过流1段 | 通用间隔信号 |  | 0 | DI1 |  | EOC1 | 600 | PSCADA恢复/动作 | 0 | 0 | 3 | 1 | 1
G04-海关楼I段保护 | 零序过流2段 | 通用间隔信号 |  | 0 | DI1 |  | EOC2 | 600 | PSCADA恢复/动作 | 0 | 0 | 3 | 1 | 1
G04-海关楼I段保护 | 零序过压I段动作 | 通用间隔信号 |  | 0 | DI1 |  | EOV1 | 400 | PSCADA不告警 | 0 | 0 | 1 | 0 | 1
G04-海关楼I段保护 | 零序过压II段动作 | 通用间隔信号 |  | 0 | DI1 |  | EOV2 | 400 | PSCADA不告警 | 0 | 0 | 1 | 0 | 1
G04-海关楼I段保护 | 转子堵转 | 通用间隔信号 |  | 0 | DI1 |  | ExLocked | 600 | PSCADA恢复/动作 | 0 | 0 | 3 | 1 | 1
G04-海关楼I段保护 | 弹簧未储能 | 通用间隔信号 |  | 0 | DI1 |  | NCGPos | 400 | PSCADA储能/未储能 | 0 | 0 | 3 | 1 | 1
G04-海关楼I段保护 | 过流1段 | 通用间隔信号 |  | 0 | DI1 |  | OC1 | 600 | PSCADA恢复/动作 | 0 | 0 | 3 | 1 | 1
G04-海关楼I段保护 | 过流2段 | 通用间隔信号 |  | 0 | DI1 |  | OC2 | 600 | PSCADA恢复/动作 | 0 | 0 | 3 | 1 | 1
G04-海关楼I段保护 | 过流III段动作 | 通用间隔信号 |  | 0 | DI1 |  | OC3 | 400 | PSCADA不告警 | 0 | 0 | 1 | 0 | 1
G04-海关楼I段保护 | 过电压1段 | 通用间隔信号 |  | 0 | DI1 |  | OV1 | 600 | PSCADA恢复/动作 | 0 | 0 | 3 | 1 | 1
G04-海关楼I段保护 | 过电压2段 | 通用间隔信号 |  | 0 | DI1 |  | OV2 | 600 | PSCADA恢复/动作 | 0 | 0 | 3 | 1 | 1
G04-海关楼I段保护 | 远方位置 | 通用间隔信号 |  | 0 | DI1 |  | Remote | 400 | PSCADA远方/就地 | 0 | 0 | 3 | 1 | 1
G04-海关楼I段保护 | 每小时启动次数 | 通用间隔信号 |  | 0 | DI1 |  | SPH | 600 | PSCADA恢复/动作 | 0 | 0 | 3 | 1 | 1
G04-海关楼I段保护 | 控制回路断线 | 通用间隔信号 |  | 0 | DI1 |  | TCS | 600 | PSCADA恢复/动作 | 0 | 0 | 3 | 1 | 1
G04-海关楼I段保护 | 热过载告警 | 通用间隔信号 |  | 0 | DI1 |  | ThOA | 600 | PSCADA恢复/动作 | 0 | 0 | 3 | 1 | 1
G04-海关楼I段保护 | 热过载跳闸 | 通用间隔信号 |  | 0 | DI1 |  | ThOT | 600 | PSCADA恢复/动作 | 0 | 0 | 3 | 1 | 1
G04-海关楼I段保护 | 通讯状态 | 通用间隔信号 |  | 0 | DI1 |  | TX | 400 | PSCADA中断/正常 | 0 | 0 | 3 | 1 | 1
G04-海关楼I段保护 | 负序过电流1段 | 通用间隔信号 |  | 0 | DI1 |  | UnbOC1 | 600 | PSCADA恢复/动作 | 0 | 0 | 3 | 1 | 1
G04-海关楼I段保护 | 负序过流II段 | 通用间隔信号 |  | 0 | DI1 |  | UnbOC2 | 400 | PSCADA不告警 | 0 | 0 | 1 | 0 | 1
G04-海关楼I段保护 | 欠电压1段 | 通用间隔信号 |  | 0 | DI1 |  | UV1 | 600 | PSCADA恢复/动作 | 0 | 0 | 3 | 1 | 1
G04-海关楼I段保护 | 欠电压2段 | 通用间隔信号 |  | 0 | DI1 |  | UV2 | 600 | PSCADA恢复/动作 | 0 | 0 | 3 | 1 | 1
G04-海关楼I段保护 | PT断线告警 | 通用间隔信号 |  | 0 | DI1 |  | VTS | 600 | PSCADA恢复/动作 | 0 | 0 | 3 | 1 | 1
G04-海关楼I段保护 | 手车 | 手车 |  | 0/0 | DI2 | 试验位置/工作位置 | Rkd | 500 | PSCADA试验位/工作位(双点) | 0 | 0 | 3 | 1 | 1
G05-公安楼I段馈线仪表 | 开入1 | 通用间隔信号 |  | 0 | DI1 |  | DI1 | 400 | PSCADA不告警 | 0 | 0 | 1 | 0 | 1
G05-公安楼I段馈线仪表 | 开入2 | 通用间隔信号 |  | 0 | DI1 |  | DI2 | 400 | PSCADA不告警 | 0 | 0 | 1 | 0 | 1
G05-公安楼I段馈线仪表 | 开入3 | 通用间隔信号 |  | 0 | DI1 |  | DI3 | 400 | PSCADA不告警 | 0 | 0 | 1 | 0 | 1
G05-公安楼I段馈线仪表 | 开入4 | 通用间隔信号 |  | 0 | DI1 |  | DI4 | 400 | PSCADA不告警 | 0 | 0 | 1 | 0 | 1
G05-公安楼I段馈线仪表 | 开入5 | 通用间隔信号 |  | 0 | DI1 |  | DI5 | 400 | PSCADA不告警 | 0 | 0 | 1 | 0 | 1
G05-公安楼I段馈线仪表 | 开入6 | 通用间隔信号 |  | 0 | DI1 |  | DI6 | 400 | PSCADA不告警 | 0 | 0 | 1 | 0 | 1
G05-公安楼I段馈线仪表 | 通讯状态 | 通用间隔信号 |  | 0 | DI1 |  | TX | 400 | PSCADA中断/正常 | 0 | 0 | 3 | 1 | 1
G05-公安楼I段保护 | 地刀 | 地刀 |  | 0 | DI1 |  | ESPos | 500 | PSCADA分闸/合闸 | 0 | 0 | 3 | 1 | 1
G05-公安楼I段保护 | 信号复归 | 断路器 |  | 0 | DI1 |  | NRT | 400 | PSCADA恢复/告警 | 1 | 0 | 3 | 1 | 1
G05-公安楼I段保护 | 断路器 | 断路器 |  | 0/0 | DI2 | 分位/合位 | Pos | 300 | PSCADA分位/合位(双点) | 1 | 0 | 3 | 1 | 1
G05-公安楼I段保护 | 控制故障 | 通用间隔信号 |  | 0 | DI1 |  | CF | 400 | PSCADA不告警 | 0 | 0 | 1 | 0 | 1
G05-公安楼I段保护 | CT断线告警 | 通用间隔信号 |  | 0 | DI1 |  | CTS | 600 | PSCADA恢复/动作 | 0 | 0 | 3 | 1 | 1
G05-公安楼I段保护 | 开入10 | 通用间隔信号 |  | 0 | DI1 |  | DI10 | 400 | PSCADA不告警 | 0 | 0 | 1 | 0 | 1
G05-公安楼I段保护 | 开入11 | 通用间隔信号 |  | 0 | DI1 |  | DI11 | 400 | PSCADA不告警 | 0 | 0 | 1 | 0 | 1
G05-公安楼I段保护 | 开入12 | 通用间隔信号 |  | 0 | DI1 |  | DI12 | 400 | PSCADA不告警 | 0 | 0 | 1 | 0 | 1
G05-公安楼I段保护 | 开入13 | 通用间隔信号 |  | 0 | DI1 |  | DI13 | 400 | PSCADA不告警 | 0 | 0 | 1 | 0 | 1
G05-公安楼I段保护 | 开入14 | 通用间隔信号 |  | 0 | DI1 |  | DI14 | 400 | PSCADA不告警 | 0 | 0 | 1 | 0 | 1
G05-公安楼I段保护 | 开入8 | 通用间隔信号 |  | 0 | DI1 |  | DI8 | 400 | PSCADA不告警 | 0 | 0 | 1 | 0 | 1
G05-公安楼I段保护 | 开入9 | 通用间隔信号 |  | 0 | DI1 |  | DI9 | 400 | PSCADA不告警 | 0 | 0 | 1 | 0 | 1
G05-公安楼I段保护 | 零序过流1段 | 通用间隔信号 |  | 0 | DI1 |  | EOC1 | 600 | PSCADA恢复/动作 | 0 | 0 | 3 | 1 | 1
G05-公安楼I段保护 | 零序过流2段 | 通用间隔信号 |  | 0 | DI1 |  | EOC2 | 600 | PSCADA恢复/动作 | 0 | 0 | 3 | 1 | 1
G05-公安楼I段保护 | 零序过压I段动作 | 通用间隔信号 |  | 0 | DI1 |  | EOV1 | 400 | PSCADA不告警 | 0 | 0 | 1 | 0 | 1
G05-公安楼I段保护 | 零序过压II段动作 | 通用间隔信号 |  | 0 | DI1 |  | EOV2 | 400 | PSCADA不告警 | 0 | 0 | 1 | 0 | 1
G05-公安楼I段保护 | 转子堵转 | 通用间隔信号 |  | 0 | DI1 |  | ExLocked | 600 | PSCADA恢复/动作 | 0 | 0 | 3 | 1 | 1
G05-公安楼I段保护 | 弹簧未储能 | 通用间隔信号 |  | 0 | DI1 |  | NCGPos | 400 | PSCADA储能/未储能 | 0 | 0 | 3 | 1 | 1
G05-公安楼I段保护 | 过流1段 | 通用间隔信号 |  | 0 | DI1 |  | OC1 | 600 | PSCADA恢复/动作 | 0 | 0 | 3 | 1 | 1
G05-公安楼I段保护 | 过流2段 | 通用间隔信号 |  | 0 | DI1 |  | OC2 | 600 | PSCADA恢复/动作 | 0 | 0 | 3 | 1 | 1
G05-公安楼I段保护 | 过流III段动作 | 通用间隔信号 |  | 0 | DI1 |  | OC3 | 400 | PSCADA不告警 | 0 | 0 | 1 | 0 | 1
G05-公安楼I段保护 | 过电压1段 | 通用间隔信号 |  | 0 | DI1 |  | OV1 | 600 | PSCADA恢复/动作 | 0 | 0 | 3 | 1 | 1
G05-公安楼I段保护 | 过电压2段 | 通用间隔信号 |  | 0 | DI1 |  | OV2 | 600 | PSCADA恢复/动作 | 0 | 0 | 3 | 1 | 1
G05-公安楼I段保护 | 远方位置 | 通用间隔信号 |  | 0 | DI1 |  | Remote | 400 | PSCADA远方/就地 | 0 | 0 | 3 | 1 | 1
G05-公安楼I段保护 | 每小时启动次数 | 通用间隔信号 |  | 0 | DI1 |  | SPH | 600 | PSCADA恢复/动作 | 0 | 0 | 3 | 1 | 1
G05-公安楼I段保护 | 控制回路断线 | 通用间隔信号 |  | 0 | DI1 |  | TCS | 600 | PSCADA恢复/动作 | 0 | 0 | 3 | 1 | 1
G05-公安楼I段保护 | 热过载告警 | 通用间隔信号 |  | 0 | DI1 |  | ThOA | 600 | PSCADA恢复/动作 | 0 | 0 | 3 | 1 | 1
G05-公安楼I段保护 | 热过载跳闸 | 通用间隔信号 |  | 0 | DI1 |  | ThOT | 600 | PSCADA恢复/动作 | 0 | 0 | 3 | 1 | 1
G05-公安楼I段保护 | 通讯状态 | 通用间隔信号 |  | 0 | DI1 |  | TX | 400 | PSCADA中断/正常 | 0 | 0 | 3 | 1 | 1
G05-公安楼I段保护 | 负序过电流1段 | 通用间隔信号 |  | 0 | DI1 |  | UnbOC1 | 600 | PSCADA恢复/动作 | 0 | 0 | 3 | 1 | 1
G05-公安楼I段保护 | 负序过流II段 | 通用间隔信号 |  | 0 | DI1 |  | UnbOC2 | 400 | PSCADA不告警 | 0 | 0 | 1 | 0 | 1
G05-公安楼I段保护 | 欠电压1段 | 通用间隔信号 |  | 0 | DI1 |  | UV1 | 600 | PSCADA恢复/动作 | 0 | 0 | 3 | 1 | 1
G05-公安楼I段保护 | 欠电压2段 | 通用间隔信号 |  | 0 | DI1 |  | UV2 | 600 | PSCADA恢复/动作 | 0 | 0 | 3 | 1 | 1
G05-公安楼I段保护 | PT断线告警 | 通用间隔信号 |  | 0 | DI1 |  | VTS | 600 | PSCADA恢复/动作 | 0 | 0 | 3 | 1 | 1
G05-公安楼I段保护 | 手车 | 手车 |  | 0/0 | DI2 | 试验位置/工作位置 | Rkd | 500 | PSCADA试验位/工作位(双点) | 0 | 0 | 3 | 1 | 1
G06-1#小区I段馈线仪表 | 开入1 | 通用间隔信号 |  | 0 | DI1 |  | DI1 | 400 | PSCADA不告警 | 0 | 0 | 1 | 0 | 1
G06-1#小区I段馈线仪表 | 开入2 | 通用间隔信号 |  | 0 | DI1 |  | DI2 | 400 | PSCADA不告警 | 0 | 0 | 1 | 0 | 1
G06-1#小区I段馈线仪表 | 开入3 | 通用间隔信号 |  | 0 | DI1 |  | DI3 | 400 | PSCADA不告警 | 0 | 0 | 1 | 0 | 1
G06-1#小区I段馈线仪表 | 开入4 | 通用间隔信号 |  | 0 | DI1 |  | DI4 | 400 | PSCADA不告警 | 0 | 0 | 1 | 0 | 1
G06-1#小区I段馈线仪表 | 开入5 | 通用间隔信号 |  | 0 | DI1 |  | DI5 | 400 | PSCADA不告警 | 0 | 0 | 1 | 0 | 1
G06-1#小区I段馈线仪表 | 开入6 | 通用间隔信号 |  | 0 | DI1 |  | DI6 | 400 | PSCADA不告警 | 0 | 0 | 1 | 0 | 1
G06-1#小区I段馈线仪表 | 通讯状态 | 通用间隔信号 |  | 0 | DI1 |  | TX | 400 | PSCADA中断/正常 | 0 | 0 | 3 | 1 | 1
G06-1#小区I段保护 | 地刀 | 地刀 |  | 0 | DI1 |  | ESPos | 500 | PSCADA分闸/合闸 | 0 | 0 | 3 | 1 | 1
G06-1#小区I段保护 | 信号复归 | 断路器 |  | 0 | DI1 |  | NRT | 400 | PSCADA恢复/告警 | 1 | 0 | 3 | 1 | 1
G06-1#小区I段保护 | 断路器 | 断路器 |  | 0/0 | DI2 | 分位/合位 | Pos | 300 | PSCADA分位/合位(双点) | 1 | 0 | 3 | 1 | 1
G06-1#小区I段保护 | 控制故障 | 通用间隔信号 |  | 0 | DI1 |  | CF | 400 | PSCADA不告警 | 0 | 0 | 1 | 0 | 1
G06-1#小区I段保护 | CT断线告警 | 通用间隔信号 |  | 0 | DI1 |  | CTS | 600 | PSCADA恢复/动作 | 0 | 0 | 3 | 1 | 1
G06-1#小区I段保护 | 开入10 | 通用间隔信号 |  | 0 | DI1 |  | DI10 | 400 | PSCADA不告警 | 0 | 0 | 1 | 0 | 1
G06-1#小区I段保护 | 开入11 | 通用间隔信号 |  | 0 | DI1 |  | DI11 | 400 | PSCADA不告警 | 0 | 0 | 1 | 0 | 1
G06-1#小区I段保护 | 开入12 | 通用间隔信号 |  | 0 | DI1 |  | DI12 | 400 | PSCADA不告警 | 0 | 0 | 1 | 0 | 1
G06-1#小区I段保护 | 开入13 | 通用间隔信号 |  | 0 | DI1 |  | DI13 | 400 | PSCADA不告警 | 0 | 0 | 1 | 0 | 1
G06-1#小区I段保护 | 开入14 | 通用间隔信号 |  | 0 | DI1 |  | DI14 | 400 | PSCADA不告警 | 0 | 0 | 1 | 0 | 1
G06-1#小区I段保护 | 开入8 | 通用间隔信号 |  | 0 | DI1 |  | DI8 | 400 | PSCADA不告警 | 0 | 0 | 1 | 0 | 1
G06-1#小区I段保护 | 开入9 | 通用间隔信号 |  | 0 | DI1 |  | DI9 | 400 | PSCADA不告警 | 0 | 0 | 1 | 0 | 1
G06-1#小区I段保护 | 零序过流1段 | 通用间隔信号 |  | 0 | DI1 |  | EOC1 | 600 | PSCADA恢复/动作 | 0 | 0 | 3 | 1 | 1
G06-1#小区I段保护 | 零序过流2段 | 通用间隔信号 |  | 0 | DI1 |  | EOC2 | 600 | PSCADA恢复/动作 | 0 | 0 | 3 | 1 | 1
G06-1#小区I段保护 | 零序过压I段动作 | 通用间隔信号 |  | 0 | DI1 |  | EOV1 | 400 | PSCADA不告警 | 0 | 0 | 1 | 0 | 1
G06-1#小区I段保护 | 零序过压II段动作 | 通用间隔信号 |  | 0 | DI1 |  | EOV2 | 400 | PSCADA不告警 | 0 | 0 | 1 | 0 | 1
G06-1#小区I段保护 | 转子堵转 | 通用间隔信号 |  | 0 | DI1 |  | ExLocked | 600 | PSCADA恢复/动作 | 0 | 0 | 3 | 1 | 1
G06-1#小区I段保护 | 弹簧未储能 | 通用间隔信号 |  | 0 | DI1 |  | NCGPos | 400 | PSCADA储能/未储能 | 0 | 0 | 3 | 1 | 1
G06-1#小区I段保护 | 过流1段 | 通用间隔信号 |  | 0 | DI1 |  | OC1 | 600 | PSCADA恢复/动作 | 0 | 0 | 3 | 1 | 1
G06-1#小区I段保护 | 过流2段 | 通用间隔信号 |  | 0 | DI1 |  | OC2 | 600 | PSCADA恢复/动作 | 0 | 0 | 3 | 1 | 1
G06-1#小区I段保护 | 过流III段动作 | 通用间隔信号 |  | 0 | DI1 |  | OC3 | 400 | PSCADA不告警 | 0 | 0 | 1 | 0 | 1
G06-1#小区I段保护 | 过电压1段 | 通用间隔信号 |  | 0 | DI1 |  | OV1 | 600 | PSCADA恢复/动作 | 0 | 0 | 3 | 1 | 1
G06-1#小区I段保护 | 过电压2段 | 通用间隔信号 |  | 0 | DI1 |  | OV2 | 600 | PSCADA恢复/动作 | 0 | 0 | 3 | 1 | 1
G06-1#小区I段保护 | 远方位置 | 通用间隔信号 |  | 0 | DI1 |  | Remote | 400 | PSCADA远方/就地 | 0 | 0 | 3 | 1 | 1
G06-1#小区I段保护 | 每小时启动次数 | 通用间隔信号 |  | 0 | DI1 |  | SPH | 600 | PSCADA恢复/动作 | 0 | 0 | 3 | 1 | 1
G06-1#小区I段保护 | 控制回路断线 | 通用间隔信号 |  | 0 | DI1 |  | TCS | 600 | PSCADA恢复/动作 | 0 | 0 | 3 | 1 | 1
G06-1#小区I段保护 | 热过载告警 | 通用间隔信号 |  | 0 | DI1 |  | ThOA | 600 | PSCADA恢复/动作 | 0 | 0 | 3 | 1 | 1
G06-1#小区I段保护 | 热过载跳闸 | 通用间隔信号 |  | 0 | DI1 |  | ThOT | 600 | PSCADA恢复/动作 | 0 | 0 | 3 | 1 | 1
G06-1#小区I段保护 | 通讯状态 | 通用间隔信号 |  | 0 | DI1 |  | TX | 400 | PSCADA中断/正常 | 0 | 0 | 3 | 1 | 1
G06-1#小区I段保护 | 负序过电流1段 | 通用间隔信号 |  | 0 | DI1 |  | UnbOC1 | 600 | PSCADA恢复/动作 | 0 | 0 | 3 | 1 | 1
G06-1#小区I段保护 | 负序过流II段 | 通用间隔信号 |  | 0 | DI1 |  | UnbOC2 | 400 | PSCADA不告警 | 0 | 0 | 1 | 0 | 1
G06-1#小区I段保护 | 欠电压1段 | 通用间隔信号 |  | 0 | DI1 |  | UV1 | 600 | PSCADA恢复/动作 | 0 | 0 | 3 | 1 | 1
G06-1#小区I段保护 | 欠电压2段 | 通用间隔信号 |  | 0 | DI1 |  | UV2 | 600 | PSCADA恢复/动作 | 0 | 0 | 3 | 1 | 1
G06-1#小区I段保护 | PT断线告警 | 通用间隔信号 |  | 0 | DI1 |  | VTS | 600 | PSCADA恢复/动作 | 0 | 0 | 3 | 1 | 1
G06-1#小区I段保护 | 手车 | 手车 |  | 0/0 | DI2 | 试验位置/工作位置 | Rkd | 500 | PSCADA试验位/工作位(双点) | 0 | 0 | 3 | 1 | 1
G07-宿舍楼I段馈线仪表 | 开入1 | 通用间隔信号 |  | 0 | DI1 |  | DI1 | 400 | PSCADA不告警 | 0 | 0 | 1 | 0 | 1
G07-宿舍楼I段馈线仪表 | 开入2 | 通用间隔信号 |  | 0 | DI1 |  | DI2 | 400 | PSCADA不告警 | 0 | 0 | 1 | 0 | 1
G07-宿舍楼I段馈线仪表 | 开入3 | 通用间隔信号 |  | 0 | DI1 |  | DI3 | 400 | PSCADA不告警 | 0 | 0 | 1 | 0 | 1
G07-宿舍楼I段馈线仪表 | 开入4 | 通用间隔信号 |  | 0 | DI1 |  | DI4 | 400 | PSCADA不告警 | 0 | 0 | 1 | 0 | 1
G07-宿舍楼I段馈线仪表 | 开入5 | 通用间隔信号 |  | 0 | DI1 |  | DI5 | 400 | PSCADA不告警 | 0 | 0 | 1 | 0 | 1
G07-宿舍楼I段馈线仪表 | 开入6 | 通用间隔信号 |  | 0 | DI1 |  | DI6 | 400 | PSCADA不告警 | 0 | 0 | 1 | 0 | 1
G07-宿舍楼I段馈线仪表 | 通讯状态 | 通用间隔信号 |  | 0 | DI1 |  | TX | 400 | PSCADA中断/正常 | 0 | 0 | 3 | 1 | 1
G07-宿舍楼2I段保护 | 地刀 | 地刀 |  | 0 | DI1 |  | ESPos | 500 | PSCADA分闸/合闸 | 0 | 0 | 3 | 1 | 1
G07-宿舍楼2I段保护 | 信号复归 | 断路器 |  | 0 | DI1 |  | NRT | 400 | PSCADA恢复/告警 | 1 | 0 | 3 | 1 | 1
G07-宿舍楼2I段保护 | 断路器 | 断路器 |  | 0/0 | DI2 | 分位/合位 | Pos | 300 | PSCADA分位/合位(双点) | 1 | 0 | 3 | 1 | 1
G07-宿舍楼2I段保护 | 控制故障 | 通用间隔信号 |  | 0 | DI1 |  | CF | 400 | PSCADA不告警 | 0 | 0 | 1 | 0 | 1
G07-宿舍楼2I段保护 | CT断线告警 | 通用间隔信号 |  | 0 | DI1 |  | CTS | 600 | PSCADA恢复/动作 | 0 | 0 | 3 | 1 | 1
G07-宿舍楼2I段保护 | 开入10 | 通用间隔信号 |  | 0 | DI1 |  | DI10 | 400 | PSCADA不告警 | 0 | 0 | 1 | 0 | 1
G07-宿舍楼2I段保护 | 开入11 | 通用间隔信号 |  | 0 | DI1 |  | DI11 | 400 | PSCADA不告警 | 0 | 0 | 1 | 0 | 1
G07-宿舍楼2I段保护 | 开入12 | 通用间隔信号 |  | 0 | DI1 |  | DI12 | 400 | PSCADA不告警 | 0 | 0 | 1 | 0 | 1
G07-宿舍楼2I段保护 | 开入13 | 通用间隔信号 |  | 0 | DI1 |  | DI13 | 400 | PSCADA不告警 | 0 | 0 | 1 | 0 | 1
G07-宿舍楼2I段保护 | 开入14 | 通用间隔信号 |  | 0 | DI1 |  | DI14 | 400 | PSCADA不告警 | 0 | 0 | 1 | 0 | 1
G07-宿舍楼2I段保护 | 开入8 | 通用间隔信号 |  | 0 | DI1 |  | DI8 | 400 | PSCADA不告警 | 0 | 0 | 1 | 0 | 1
G07-宿舍楼2I段保护 | 开入9 | 通用间隔信号 |  | 0 | DI1 |  | DI9 | 400 | PSCADA不告警 | 0 | 0 | 1 | 0 | 1
G07-宿舍楼2I段保护 | 零序过流1段 | 通用间隔信号 |  | 0 | DI1 |  | EOC1 | 600 | PSCADA恢复/动作 | 0 | 0 | 3 | 1 | 1
G07-宿舍楼2I段保护 | 零序过流2段 | 通用间隔信号 |  | 0 | DI1 |  | EOC2 | 600 | PSCADA恢复/动作 | 0 | 0 | 3 | 1 | 1
G07-宿舍楼2I段保护 | 零序过压I段动作 | 通用间隔信号 |  | 0 | DI1 |  | EOV1 | 400 | PSCADA不告警 | 0 | 0 | 1 | 0 | 1
G07-宿舍楼2I段保护 | 零序过压II段动作 | 通用间隔信号 |  | 0 | DI1 |  | EOV2 | 400 | PSCADA不告警 | 0 | 0 | 1 | 0 | 1
G07-宿舍楼2I段保护 | 转子堵转 | 通用间隔信号 |  | 0 | DI1 |  | ExLocked | 600 | PSCADA恢复/动作 | 0 | 0 | 3 | 1 | 1
G07-宿舍楼2I段保护 | 弹簧未储能 | 通用间隔信号 |  | 0 | DI1 |  | NCGPos | 400 | PSCADA储能/未储能 | 0 | 0 | 3 | 1 | 1
G07-宿舍楼2I段保护 | 过流1段 | 通用间隔信号 |  | 0 | DI1 |  | OC1 | 600 | PSCADA恢复/动作 | 0 | 0 | 3 | 1 | 1
G07-宿舍楼2I段保护 | 过流2段 | 通用间隔信号 |  | 0 | DI1 |  | OC2 | 600 | PSCADA恢复/动作 | 0 | 0 | 3 | 1 | 1
G07-宿舍楼2I段保护 | 过流III段动作 | 通用间隔信号 |  | 0 | DI1 |  | OC3 | 400 | PSCADA不告警 | 0 | 0 | 1 | 0 | 1
G07-宿舍楼2I段保护 | 过电压1段 | 通用间隔信号 |  | 0 | DI1 |  | OV1 | 600 | PSCADA恢复/动作 | 0 | 0 | 3 | 1 | 1
G07-宿舍楼2I段保护 | 过电压2段 | 通用间隔信号 |  | 0 | DI1 |  | OV2 | 600 | PSCADA恢复/动作 | 0 | 0 | 3 | 1 | 1
G07-宿舍楼2I段保护 | 远方位置 | 通用间隔信号 |  | 0 | DI1 |  | Remote | 400 | PSCADA远方/就地 | 0 | 0 | 3 | 1 | 1
G07-宿舍楼2I段保护 | 每小时启动次数 | 通用间隔信号 |  | 0 | DI1 |  | SPH | 600 | PSCADA恢复/动作 | 0 | 0 | 3 | 1 | 1
G07-宿舍楼2I段保护 | 控制回路断线 | 通用间隔信号 |  | 0 | DI1 |  | TCS | 600 | PSCADA恢复/动作 | 0 | 0 | 3 | 1 | 1
G07-宿舍楼2I段保护 | 热过载告警 | 通用间隔信号 |  | 0 | DI1 |  | ThOA | 600 | PSCADA恢复/动作 | 0 | 0 | 3 | 1 | 1
G07-宿舍楼2I段保护 | 热过载跳闸 | 通用间隔信号 |  | 0 | DI1 |  | ThOT | 600 | PSCADA恢复/动作 | 0 | 0 | 3 | 1 | 1
G07-宿舍楼2I段保护 | 通讯状态 | 通用间隔信号 |  | 0 | DI1 |  | TX | 400 | PSCADA中断/正常 | 0 | 0 | 3 | 1 | 1
G07-宿舍楼2I段保护 | 负序过电流1段 | 通用间隔信号 |  | 0 | DI1 |  | UnbOC1 | 600 | PSCADA恢复/动作 | 0 | 0 | 3 | 1 | 1
G07-宿舍楼2I段保护 | 负序过流II段 | 通用间隔信号 |  | 0 | DI1 |  | UnbOC2 | 400 | PSCADA不告警 | 0 | 0 | 1 | 0 | 1
G07-宿舍楼2I段保护 | 欠电压1段 | 通用间隔信号 |  | 0 | DI1 |  | UV1 | 600 | PSCADA恢复/动作 | 0 | 0 | 3 | 1 | 1
G07-宿舍楼2I段保护 | 欠电压2段 | 通用间隔信号 |  | 0 | DI1 |  | UV2 | 600 | PSCADA恢复/动作 | 0 | 0 | 3 | 1 | 1
G07-宿舍楼2I段保护 | PT断线告警 | 通用间隔信号 |  | 0 | DI1 |  | VTS | 600 | PSCADA恢复/动作 | 0 | 0 | 3 | 1 | 1
G07-宿舍楼2I段保护 | 手车 | 手车 |  | 0/0 | DI2 | 试验位置/工作位置 | Rkd | 500 | PSCADA试验位/工作位(双点) | 0 | 0 | 3 | 1 | 1
G09-旅客楼I段馈线仪表 | 开入1 | 通用间隔信号 |  | 0 | DI1 |  | DI1 | 400 | PSCADA不告警 | 0 | 0 | 1 | 0 | 1
G09-旅客楼I段馈线仪表 | 开入2 | 通用间隔信号 |  | 0 | DI1 |  | DI2 | 400 | PSCADA不告警 | 0 | 0 | 1 | 0 | 1
G09-旅客楼I段馈线仪表 | 开入3 | 通用间隔信号 |  | 0 | DI1 |  | DI3 | 400 | PSCADA不告警 | 0 | 0 | 1 | 0 | 1
G09-旅客楼I段馈线仪表 | 开入4 | 通用间隔信号 |  | 0 | DI1 |  | DI4 | 400 | PSCADA不告警 | 0 | 0 | 1 | 0 | 1
G09-旅客楼I段馈线仪表 | 开入5 | 通用间隔信号 |  | 0 | DI1 |  | DI5 | 400 | PSCADA不告警 | 0 | 0 | 1 | 0 | 1
G09-旅客楼I段馈线仪表 | 开入6 | 通用间隔信号 |  | 0 | DI1 |  | DI6 | 400 | PSCADA不告警 | 0 | 0 | 1 | 0 | 1
G09-旅客楼I段馈线仪表 | 通讯状态 | 通用间隔信号 |  | 0 | DI1 |  | TX | 400 | PSCADA中断/正常 | 0 | 0 | 3 | 1 | 1
G09-旅客楼I段保护 | 地刀 | 地刀 |  | 0 | DI1 |  | ESPos | 500 | PSCADA分闸/合闸 | 0 | 0 | 3 | 1 | 1
G09-旅客楼I段保护 | 信号复归 | 断路器 |  | 0 | DI1 |  | NRT | 400 | PSCADA恢复/告警 | 1 | 0 | 3 | 1 | 1
G09-旅客楼I段保护 | 断路器 | 断路器 |  | 0/0 | DI2 | 分位/合位 | Pos | 300 | PSCADA分位/合位(双点) | 1 | 0 | 3 | 1 | 1
G09-旅客楼I段保护 | 控制故障 | 通用间隔信号 |  | 0 | DI1 |  | CF | 400 | PSCADA不告警 | 0 | 0 | 1 | 0 | 1
G09-旅客楼I段保护 | CT断线告警 | 通用间隔信号 |  | 0 | DI1 |  | CTS | 600 | PSCADA恢复/动作 | 0 | 0 | 3 | 1 | 1
G09-旅客楼I段保护 | 开入10 | 通用间隔信号 |  | 0 | DI1 |  | DI10 | 400 | PSCADA不告警 | 0 | 0 | 1 | 0 | 1
G09-旅客楼I段保护 | 开入11 | 通用间隔信号 |  | 0 | DI1 |  | DI11 | 400 | PSCADA不告警 | 0 | 0 | 1 | 0 | 1
G09-旅客楼I段保护 | 开入12 | 通用间隔信号 |  | 0 | DI1 |  | DI12 | 400 | PSCADA不告警 | 0 | 0 | 1 | 0 | 1
G09-旅客楼I段保护 | 开入13 | 通用间隔信号 |  | 0 | DI1 |  | DI13 | 400 | PSCADA不告警 | 0 | 0 | 1 | 0 | 1
G09-旅客楼I段保护 | 开入14 | 通用间隔信号 |  | 0 | DI1 |  | DI14 | 400 | PSCADA不告警 | 0 | 0 | 1 | 0 | 1
G09-旅客楼I段保护 | 开入8 | 通用间隔信号 |  | 0 | DI1 |  | DI8 | 400 | PSCADA不告警 | 0 | 0 | 1 | 0 | 1
G09-旅客楼I段保护 | 开入9 | 通用间隔信号 |  | 0 | DI1 |  | DI9 | 400 | PSCADA不告警 | 0 | 0 | 1 | 0 | 1
G09-旅客楼I段保护 | 零序过流1段 | 通用间隔信号 |  | 0 | DI1 |  | EOC1 | 600 | PSCADA恢复/动作 | 0 | 0 | 3 | 1 | 1
G09-旅客楼I段保护 | 零序过流2段 | 通用间隔信号 |  | 0 | DI1 |  | EOC2 | 600 | PSCADA恢复/动作 | 0 | 0 | 3 | 1 | 1
G09-旅客楼I段保护 | 零序过压I段动作 | 通用间隔信号 |  | 0 | DI1 |  | EOV1 | 400 | PSCADA不告警 | 0 | 0 | 1 | 0 | 1
G09-旅客楼I段保护 | 零序过压II段动作 | 通用间隔信号 |  | 0 | DI1 |  | EOV2 | 400 | PSCADA不告警 | 0 | 0 | 1 | 0 | 1
G09-旅客楼I段保护 | 转子堵转 | 通用间隔信号 |  | 0 | DI1 |  | ExLocked | 600 | PSCADA恢复/动作 | 0 | 0 | 3 | 1 | 1
G09-旅客楼I段保护 | 弹簧未储能 | 通用间隔信号 |  | 0 | DI1 |  | NCGPos | 400 | PSCADA储能/未储能 | 0 | 0 | 3 | 1 | 1
G09-旅客楼I段保护 | 过流1段 | 通用间隔信号 |  | 0 | DI1 |  | OC1 | 600 | PSCADA恢复/动作 | 0 | 0 | 3 | 1 | 1
G09-旅客楼I段保护 | 过流2段 | 通用间隔信号 |  | 0 | DI1 |  | OC2 | 600 | PSCADA恢复/动作 | 0 | 0 | 3 | 1 | 1
G09-旅客楼I段保护 | 过流III段动作 | 通用间隔信号 |  | 0 | DI1 |  | OC3 | 400 | PSCADA不告警 | 0 | 0 | 1 | 0 | 1
G09-旅客楼I段保护 | 过电压1段 | 通用间隔信号 |  | 0 | DI1 |  | OV1 | 600 | PSCADA恢复/动作 | 0 | 0 | 3 | 1 | 1
G09-旅客楼I段保护 | 过电压2段 | 通用间隔信号 |  | 0 | DI1 |  | OV2 | 600 | PSCADA恢复/动作 | 0 | 0 | 3 | 1 | 1
G09-旅客楼I段保护 | 远方位置 | 通用间隔信号 |  | 0 | DI1 |  | Remote | 400 | PSCADA远方/就地 | 0 | 0 | 3 | 1 | 1
G09-旅客楼I段保护 | 每小时启动次数 | 通用间隔信号 |  | 0 | DI1 |  | SPH | 600 | PSCADA恢复/动作 | 0 | 0 | 3 | 1 | 1
G09-旅客楼I段保护 | 控制回路断线 | 通用间隔信号 |  | 0 | DI1 |  | TCS | 600 | PSCADA恢复/动作 | 0 | 0 | 3 | 1 | 1
G09-旅客楼I段保护 | 热过载告警 | 通用间隔信号 |  | 0 | DI1 |  | ThOA | 600 | PSCADA恢复/动作 | 0 | 0 | 3 | 1 | 1
G09-旅客楼I段保护 | 热过载跳闸 | 通用间隔信号 |  | 0 | DI1 |  | ThOT | 600 | PSCADA恢复/动作 | 0 | 0 | 3 | 1 | 1
G09-旅客楼I段保护 | 通讯状态 | 通用间隔信号 |  | 0 | DI1 |  | TX | 400 | PSCADA中断/正常 | 0 | 0 | 3 | 1 | 1
G09-旅客楼I段保护 | 负序过电流1段 | 通用间隔信号 |  | 0 | DI1 |  | UnbOC1 | 600 | PSCADA恢复/动作 | 0 | 0 | 3 | 1 | 1
G09-旅客楼I段保护 | 负序过流II段 | 通用间隔信号 |  | 0 | DI1 |  | UnbOC2 | 400 | PSCADA不告警 | 0 | 0 | 1 | 0 | 1
G09-旅客楼I段保护 | 欠电压1段 | 通用间隔信号 |  | 0 | DI1 |  | UV1 | 600 | PSCADA恢复/动作 | 0 | 0 | 3 | 1 | 1
G09-旅客楼I段保护 | 欠电压2段 | 通用间隔信号 |  | 0 | DI1 |  | UV2 | 600 | PSCADA恢复/动作 | 0 | 0 | 3 | 1 | 1
G09-旅客楼I段保护 | PT断线告警 | 通用间隔信号 |  | 0 | DI1 |  | VTS | 600 | PSCADA恢复/动作 | 0 | 0 | 3 | 1 | 1
G09-旅客楼I段保护 | 手车 | 手车 |  | 0/0 | DI2 | 试验位置/工作位置 | Rkd | 500 | PSCADA试验位/工作位(双点) | 0 | 0 | 3 | 1 | 1
G10-备用I段馈线仪表 | 开入1 | 通用间隔信号 |  | 0 | DI1 |  | DI1 | 400 | PSCADA不告警 | 0 | 0 | 1 | 0 | 1
G10-备用I段馈线仪表 | 开入2 | 通用间隔信号 |  | 0 | DI1 |  | DI2 | 400 | PSCADA不告警 | 0 | 0 | 1 | 0 | 1
G10-备用I段馈线仪表 | 开入3 | 通用间隔信号 |  | 0 | DI1 |  | DI3 | 400 | PSCADA不告警 | 0 | 0 | 1 | 0 | 1
G10-备用I段馈线仪表 | 开入4 | 通用间隔信号 |  | 0 | DI1 |  | DI4 | 400 | PSCADA不告警 | 0 | 0 | 1 | 0 | 1
G10-备用I段馈线仪表 | 开入5 | 通用间隔信号 |  | 0 | DI1 |  | DI5 | 400 | PSCADA不告警 | 0 | 0 | 1 | 0 | 1
G10-备用I段馈线仪表 | 开入6 | 通用间隔信号 |  | 0 | DI1 |  | DI6 | 400 | PSCADA不告警 | 0 | 0 | 1 | 0 | 1
G10-备用I段馈线仪表 | 通讯状态 | 通用间隔信号 |  | 0 | DI1 |  | TX | 400 | PSCADA中断/正常 | 0 | 0 | 3 | 1 | 1
G10-备用保护 | 地刀 | 地刀 |  | 0 | DI1 |  | ESPos | 500 | PSCADA分闸/合闸 | 0 | 0 | 3 | 1 | 1
G10-备用保护 | 信号复归 | 断路器 |  | 0 | DI1 |  | NRT | 400 | PSCADA恢复/告警 | 1 | 0 | 3 | 1 | 1
G10-备用保护 | 断路器 | 断路器 |  | 0/0 | DI2 | 分位/合位 | Pos | 300 | PSCADA分位/合位(双点) | 1 | 0 | 3 | 1 | 1
G10-备用保护 | 控制故障 | 通用间隔信号 |  | 0 | DI1 |  | CF | 400 | PSCADA不告警 | 0 | 0 | 1 | 0 | 1
G10-备用保护 | CT断线告警 | 通用间隔信号 |  | 0 | DI1 |  | CTS | 600 | PSCADA恢复/动作 | 0 | 0 | 3 | 1 | 1
G10-备用保护 | 开入10 | 通用间隔信号 |  | 0 | DI1 |  | DI10 | 400 | PSCADA不告警 | 0 | 0 | 1 | 0 | 1
G10-备用保护 | 开入11 | 通用间隔信号 |  | 0 | DI1 |  | DI11 | 400 | PSCADA不告警 | 0 | 0 | 1 | 0 | 1
G10-备用保护 | 开入12 | 通用间隔信号 |  | 0 | DI1 |  | DI12 | 400 | PSCADA不告警 | 0 | 0 | 1 | 0 | 1
G10-备用保护 | 开入13 | 通用间隔信号 |  | 0 | DI1 |  | DI13 | 400 | PSCADA不告警 | 0 | 0 | 1 | 0 | 1
G10-备用保护 | 开入14 | 通用间隔信号 |  | 0 | DI1 |  | DI14 | 400 | PSCADA不告警 | 0 | 0 | 1 | 0 | 1
G10-备用保护 | 开入8 | 通用间隔信号 |  | 0 | DI1 |  | DI8 | 400 | PSCADA不告警 | 0 | 0 | 1 | 0 | 1
G10-备用保护 | 开入9 | 通用间隔信号 |  | 0 | DI1 |  | DI9 | 400 | PSCADA不告警 | 0 | 0 | 1 | 0 | 1
G10-备用保护 | 零序过流1段 | 通用间隔信号 |  | 0 | DI1 |  | EOC1 | 600 | PSCADA恢复/动作 | 0 | 0 | 3 | 1 | 1
G10-备用保护 | 零序过流2段 | 通用间隔信号 |  | 0 | DI1 |  | EOC2 | 600 | PSCADA恢复/动作 | 0 | 0 | 3 | 1 | 1
G10-备用保护 | 零序过压I段动作 | 通用间隔信号 |  | 0 | DI1 |  | EOV1 | 400 | PSCADA不告警 | 0 | 0 | 1 | 0 | 1
G10-备用保护 | 零序过压II段动作 | 通用间隔信号 |  | 0 | DI1 |  | EOV2 | 400 | PSCADA不告警 | 0 | 0 | 1 | 0 | 1
G10-备用保护 | 转子堵转 | 通用间隔信号 |  | 0 | DI1 |  | ExLocked | 600 | PSCADA恢复/动作 | 0 | 0 | 3 | 1 | 1
G10-备用保护 | 弹簧未储能 | 通用间隔信号 |  | 0 | DI1 |  | NCGPos | 400 | PSCADA储能/未储能 | 0 | 0 | 3 | 1 | 1
G10-备用保护 | 过流1段 | 通用间隔信号 |  | 0 | DI1 |  | OC1 | 600 | PSCADA恢复/动作 | 0 | 0 | 3 | 1 | 1
G10-备用保护 | 过流2段 | 通用间隔信号 |  | 0 | DI1 |  | OC2 | 600 | PSCADA恢复/动作 | 0 | 0 | 3 | 1 | 1
G10-备用保护 | 过流III段动作 | 通用间隔信号 |  | 0 | DI1 |  | OC3 | 400 | PSCADA不告警 | 0 | 0 | 1 | 0 | 1
G10-备用保护 | 过电压1段 | 通用间隔信号 |  | 0 | DI1 |  | OV1 | 600 | PSCADA恢复/动作 | 0 | 0 | 3 | 1 | 1
G10-备用保护 | 过电压2段 | 通用间隔信号 |  | 0 | DI1 |  | OV2 | 600 | PSCADA恢复/动作 | 0 | 0 | 3 | 1 | 1
G10-备用保护 | 远方位置 | 通用间隔信号 |  | 0 | DI1 |  | Remote | 400 | PSCADA远方/就地 | 0 | 0 | 3 | 1 | 1
G10-备用保护 | 每小时启动次数 | 通用间隔信号 |  | 0 | DI1 |  | SPH | 600 | PSCADA恢复/动作 | 0 | 0 | 3 | 1 | 1
G10-备用保护 | 控制回路断线 | 通用间隔信号 |  | 0 | DI1 |  | TCS | 600 | PSCADA恢复/动作 | 0 | 0 | 3 | 1 | 1
G10-备用保护 | 热过载告警 | 通用间隔信号 |  | 0 | DI1 |  | ThOA | 600 | PSCADA恢复/动作 | 0 | 0 | 3 | 1 | 1
G10-备用保护 | 热过载跳闸 | 通用间隔信号 |  | 0 | DI1 |  | ThOT | 600 | PSCADA恢复/动作 | 0 | 0 | 3 | 1 | 1
G10-备用保护 | 通讯状态 | 通用间隔信号 |  | 0 | DI1 |  | TX | 400 | PSCADA中断/正常 | 0 | 0 | 3 | 1 | 1
G10-备用保护 | 负序过电流1段 | 通用间隔信号 |  | 0 | DI1 |  | UnbOC1 | 600 | PSCADA恢复/动作 | 0 | 0 | 3 | 1 | 1
G10-备用保护 | 负序过流II段 | 通用间隔信号 |  | 0 | DI1 |  | UnbOC2 | 400 | PSCADA不告警 | 0 | 0 | 1 | 0 | 1
G10-备用保护 | 欠电压1段 | 通用间隔信号 |  | 0 | DI1 |  | UV1 | 600 | PSCADA恢复/动作 | 0 | 0 | 3 | 1 | 1
G10-备用保护 | 欠电压2段 | 通用间隔信号 |  | 0 | DI1 |  | UV2 | 600 | PSCADA恢复/动作 | 0 | 0 | 3 | 1 | 1
G10-备用保护 | PT断线告警 | 通用间隔信号 |  | 0 | DI1 |  | VTS | 600 | PSCADA恢复/动作 | 0 | 0 | 3 | 1 | 1
G10-备用保护 | 手车 | 手车 |  | 0/0 | DI2 | 试验位置/工作位置 | Rkd | 500 | PSCADA试验位/工作位(双点) | 0 | 0 | 3 | 1 | 1
G11-母联分段仪表 | 开入1 | 通用间隔信号 |  | 0 | DI1 |  | DI1 | 400 | PSCADA不告警 | 0 | 0 | 1 | 0 | 1
G11-母联分段仪表 | 开入2 | 通用间隔信号 |  | 0 | DI1 |  | DI2 | 400 | PSCADA不告警 | 0 | 0 | 1 | 0 | 1
G11-母联分段仪表 | 开入3 | 通用间隔信号 |  | 0 | DI1 |  | DI3 | 400 | PSCADA不告警 | 0 | 0 | 1 | 0 | 1
G11-母联分段仪表 | 开入4 | 通用间隔信号 |  | 0 | DI1 |  | DI4 | 400 | PSCADA不告警 | 0 | 0 | 1 | 0 | 1
G11-母联分段仪表 | 开入5 | 通用间隔信号 |  | 0 | DI1 |  | DI5 | 400 | PSCADA不告警 | 0 | 0 | 1 | 0 | 1
G11-母联分段仪表 | 开入6 | 通用间隔信号 |  | 0 | DI1 |  | DI6 | 400 | PSCADA不告警 | 0 | 0 | 1 | 0 | 1
G11-母联分段仪表 | 通讯状态 | 通用间隔信号 |  | 0 | DI1 |  | TX | 400 | PSCADA中断/正常 | 0 | 0 | 3 | 1 | 1
G11-分段保护 | 信号复归 | 断路器 |  | 0 | DI1 |  | NRT | 400 | PSCADA恢复/告警 | 1 | 0 | 3 | 1 | 1
G11-分段保护 | 断路器 | 断路器 |  | 0/0 | DI2 | 分位/合位 | Pos | 300 | PSCADA分位/合位(双点) | 1 | 0 | 3 | 1 | 1
G11-分段保护 | 控制故障 | 通用间隔信号 |  | 0 | DI1 |  | CF | 400 | PSCADA不告警 | 0 | 0 | 1 | 0 | 1
G11-分段保护 | CT断线告警 | 通用间隔信号 |  | 0 | DI1 |  | CTS | 600 | PSCADA恢复/动作 | 0 | 0 | 3 | 1 | 1
G11-分段保护 | 开入10 | 通用间隔信号 |  | 0 | DI1 |  | DI10 | 400 | PSCADA不告警 | 0 | 0 | 1 | 0 | 1
G11-分段保护 | 开入11 | 通用间隔信号 |  | 0 | DI1 |  | DI11 | 400 | PSCADA不告警 | 0 | 0 | 1 | 0 | 1
G11-分段保护 | 开入12 | 通用间隔信号 |  | 0 | DI1 |  | DI12 | 400 | PSCADA不告警 | 0 | 0 | 1 | 0 | 1
G11-分段保护 | 开入13 | 通用间隔信号 |  | 0 | DI1 |  | DI13 | 400 | PSCADA不告警 | 0 | 0 | 1 | 0 | 1
G11-分段保护 | 开入14 | 通用间隔信号 |  | 0 | DI1 |  | DI14 | 400 | PSCADA不告警 | 0 | 0 | 1 | 0 | 1
G11-分段保护 | 开入5 | 通用间隔信号 |  | 0 | DI1 |  | DI5 | 400 | PSCADA不告警 | 0 | 0 | 1 | 0 | 1
G11-分段保护 | 零序过流1段 | 通用间隔信号 |  | 0 | DI1 |  | EOC1 | 600 | PSCADA恢复/动作 | 0 | 0 | 3 | 1 | 1
G11-分段保护 | 零序过流2段 | 通用间隔信号 |  | 0 | DI1 |  | EOC2 | 600 | PSCADA恢复/动作 | 0 | 0 | 3 | 1 | 1
G11-分段保护 | 零序过压I段动作 | 通用间隔信号 |  | 0 | DI1 |  | EOV1 | 400 | PSCADA不告警 | 0 | 0 | 1 | 0 | 1
G11-分段保护 | 零序过压II段动作 | 通用间隔信号 |  | 0 | DI1 |  | EOV2 | 400 | PSCADA不告警 | 0 | 0 | 1 | 0 | 1
G11-分段保护 | 转子堵转 | 通用间隔信号 |  | 0 | DI1 |  | ExLocked | 600 | PSCADA恢复/动作 | 0 | 0 | 3 | 1 | 1
G11-分段保护 | 弹簧未储能 | 通用间隔信号 |  | 0 | DI1 |  | NCGPos | 400 | PSCADA储能/未储能 | 0 | 0 | 3 | 1 | 1
G11-分段保护 | 过流1段 | 通用间隔信号 |  | 0 | DI1 |  | OC1 | 600 | PSCADA恢复/动作 | 0 | 0 | 3 | 1 | 1
G11-分段保护 | 过流2段 | 通用间隔信号 |  | 0 | DI1 |  | OC2 | 600 | PSCADA恢复/动作 | 0 | 0 | 3 | 1 | 1
G11-分段保护 | 过流III段动作 | 通用间隔信号 |  | 0 | DI1 |  | OC3 | 400 | PSCADA不告警 | 0 | 0 | 1 | 0 | 1
G11-分段保护 | 过电压1段 | 通用间隔信号 |  | 0 | DI1 |  | OV1 | 600 | PSCADA恢复/动作 | 0 | 0 | 3 | 1 | 1
G11-分段保护 | 过电压2段 | 通用间隔信号 |  | 0 | DI1 |  | OV2 | 600 | PSCADA恢复/动作 | 0 | 0 | 3 | 1 | 1
G11-分段保护 | 远方位置 | 通用间隔信号 |  | 0 | DI1 |  | Remote | 400 | PSCADA远方/就地 | 0 | 0 | 3 | 1 | 1
G11-分段保护 | 每小时启动次数 | 通用间隔信号 |  | 0 | DI1 |  | SPH | 600 | PSCADA恢复/动作 | 0 | 0 | 3 | 1 | 1
G11-分段保护 | 控制回路断线 | 通用间隔信号 |  | 0 | DI1 |  | TCS | 600 | PSCADA恢复/动作 | 0 | 0 | 3 | 1 | 1
G11-分段保护 | 热过载告警 | 通用间隔信号 |  | 0 | DI1 |  | ThOA | 600 | PSCADA恢复/动作 | 0 | 0 | 3 | 1 | 1
G11-分段保护 | 热过载跳闸 | 通用间隔信号 |  | 0 | DI1 |  | ThOT | 600 | PSCADA恢复/动作 | 0 | 0 | 3 | 1 | 1
G11-分段保护 | 通讯状态 | 通用间隔信号 |  | 0 | DI1 |  | TX | 400 | PSCADA中断/正常 | 0 | 0 | 3 | 1 | 1
G11-分段保护 | 负序过电流1段 | 通用间隔信号 |  | 0 | DI1 |  | UnbOC1 | 600 | PSCADA恢复/动作 | 0 | 0 | 3 | 1 | 1
G11-分段保护 | 负序过流II段 | 通用间隔信号 |  | 0 | DI1 |  | UnbOC2 | 400 | PSCADA不告警 | 0 | 0 | 1 | 0 | 1
G11-分段保护 | 欠电压1段 | 通用间隔信号 |  | 0 | DI1 |  | UV1 | 600 | PSCADA恢复/动作 | 0 | 0 | 3 | 1 | 1
G11-分段保护 | 欠电压2段 | 通用间隔信号 |  | 0 | DI1 |  | UV2 | 600 | PSCADA恢复/动作 | 0 | 0 | 3 | 1 | 1
G11-分段保护 | PT断线告警 | 通用间隔信号 |  | 0 | DI1 |  | VTS | 600 | PSCADA恢复/动作 | 0 | 0 | 3 | 1 | 1
G11-分段保护 | 手车 | 手车 |  | 0/0 | DI2 | 试验位置/工作位置 | Rkd | 500 | PSCADA试验位/工作位(双点) | 0 | 0 | 3 | 1 | 1
G11-分段保护 | 隔离手车 | 隔离手车 |  | 0/0 | DI2 | 隔离试验位置/隔离工作位置 | sRkd | 500 | PSCADA试验位/工作位(双点) | 0 | 0 | 3 | 1 | 1
G13-备用II段馈线仪表 | 开入1 | 通用间隔信号 |  | 0 | DI1 |  | DI1 | 400 | PSCADA不告警 | 0 | 0 | 1 | 0 | 1
G13-备用II段馈线仪表 | 开入2 | 通用间隔信号 |  | 0 | DI1 |  | DI2 | 400 | PSCADA不告警 | 0 | 0 | 1 | 0 | 1
G13-备用II段馈线仪表 | 开入3 | 通用间隔信号 |  | 0 | DI1 |  | DI3 | 400 | PSCADA不告警 | 0 | 0 | 1 | 0 | 1
G13-备用II段馈线仪表 | 开入4 | 通用间隔信号 |  | 0 | DI1 |  | DI4 | 400 | PSCADA不告警 | 0 | 0 | 1 | 0 | 1
G13-备用II段馈线仪表 | 开入5 | 通用间隔信号 |  | 0 | DI1 |  | DI5 | 400 | PSCADA不告警 | 0 | 0 | 1 | 0 | 1
G13-备用II段馈线仪表 | 开入6 | 通用间隔信号 |  | 0 | DI1 |  | DI6 | 400 | PSCADA不告警 | 0 | 0 | 1 | 0 | 1
G13-备用II段馈线仪表 | 通讯状态 | 通用间隔信号 |  | 0 | DI1 |  | TX | 400 | PSCADA中断/正常 | 0 | 0 | 3 | 1 | 1
G13-备用保护 | 地刀 | 地刀 |  | 0 | DI1 |  | ESPos | 500 | PSCADA分闸/合闸 | 0 | 0 | 3 | 1 | 1
G13-备用保护 | 信号复归 | 断路器 |  | 0 | DI1 |  | NRT | 400 | PSCADA恢复/告警 | 1 | 0 | 3 | 1 | 1
G13-备用保护 | 断路器 | 断路器 |  | 0/0 | DI2 | 分位/合位 | Pos | 300 | PSCADA分位/合位(双点) | 1 | 0 | 3 | 1 | 1
G13-备用保护 | 控制故障 | 通用间隔信号 |  | 0 | DI1 |  | CF | 400 | PSCADA不告警 | 0 | 0 | 1 | 0 | 1
G13-备用保护 | CT断线告警 | 通用间隔信号 |  | 0 | DI1 |  | CTS | 600 | PSCADA恢复/动作 | 0 | 0 | 3 | 1 | 1
G13-备用保护 | 开入10 | 通用间隔信号 |  | 0 | DI1 |  | DI10 | 400 | PSCADA不告警 | 0 | 0 | 1 | 0 | 1
G13-备用保护 | 开入11 | 通用间隔信号 |  | 0 | DI1 |  | DI11 | 400 | PSCADA不告警 | 0 | 0 | 1 | 0 | 1
G13-备用保护 | 开入12 | 通用间隔信号 |  | 0 | DI1 |  | DI12 | 400 | PSCADA不告警 | 0 | 0 | 1 | 0 | 1
G13-备用保护 | 开入13 | 通用间隔信号 |  | 0 | DI1 |  | DI13 | 400 | PSCADA不告警 | 0 | 0 | 1 | 0 | 1
G13-备用保护 | 开入14 | 通用间隔信号 |  | 0 | DI1 |  | DI14 | 400 | PSCADA不告警 | 0 | 0 | 1 | 0 | 1
G13-备用保护 | 开入8 | 通用间隔信号 |  | 0 | DI1 |  | DI8 | 400 | PSCADA不告警 | 0 | 0 | 1 | 0 | 1
G13-备用保护 | 开入9 | 通用间隔信号 |  | 0 | DI1 |  | DI9 | 400 | PSCADA不告警 | 0 | 0 | 1 | 0 | 1
G13-备用保护 | 零序过流1段 | 通用间隔信号 |  | 0 | DI1 |  | EOC1 | 600 | PSCADA恢复/动作 | 0 | 0 | 3 | 1 | 1
G13-备用保护 | 零序过流2段 | 通用间隔信号 |  | 0 | DI1 |  | EOC2 | 600 | PSCADA恢复/动作 | 0 | 0 | 3 | 1 | 1
G13-备用保护 | 零序过压I段动作 | 通用间隔信号 |  | 0 | DI1 |  | EOV1 | 400 | PSCADA不告警 | 0 | 0 | 1 | 0 | 1
G13-备用保护 | 零序过压II段动作 | 通用间隔信号 |  | 0 | DI1 |  | EOV2 | 400 | PSCADA不告警 | 0 | 0 | 1 | 0 | 1
G13-备用保护 | 转子堵转 | 通用间隔信号 |  | 0 | DI1 |  | ExLocked | 600 | PSCADA恢复/动作 | 0 | 0 | 3 | 1 | 1
G13-备用保护 | 弹簧未储能 | 通用间隔信号 |  | 0 | DI1 |  | NCGPos | 400 | PSCADA储能/未储能 | 0 | 0 | 3 | 1 | 1
G13-备用保护 | 过流1段 | 通用间隔信号 |  | 0 | DI1 |  | OC1 | 600 | PSCADA恢复/动作 | 0 | 0 | 3 | 1 | 1
G13-备用保护 | 过流2段 | 通用间隔信号 |  | 0 | DI1 |  | OC2 | 600 | PSCADA恢复/动作 | 0 | 0 | 3 | 1 | 1
G13-备用保护 | 过流III段动作 | 通用间隔信号 |  | 0 | DI1 |  | OC3 | 400 | PSCADA不告警 | 0 | 0 | 1 | 0 | 1
G13-备用保护 | 过电压1段 | 通用间隔信号 |  | 0 | DI1 |  | OV1 | 600 | PSCADA恢复/动作 | 0 | 0 | 3 | 1 | 1
G13-备用保护 | 过电压2段 | 通用间隔信号 |  | 0 | DI1 |  | OV2 | 600 | PSCADA恢复/动作 | 0 | 0 | 3 | 1 | 1
G13-备用保护 | 远方位置 | 通用间隔信号 |  | 0 | DI1 |  | Remote | 400 | PSCADA远方/就地 | 0 | 0 | 3 | 1 | 1
G13-备用保护 | 每小时启动次数 | 通用间隔信号 |  | 0 | DI1 |  | SPH | 600 | PSCADA恢复/动作 | 0 | 0 | 3 | 1 | 1
G13-备用保护 | 控制回路断线 | 通用间隔信号 |  | 0 | DI1 |  | TCS | 600 | PSCADA恢复/动作 | 0 | 0 | 3 | 1 | 1
G13-备用保护 | 热过载告警 | 通用间隔信号 |  | 0 | DI1 |  | ThOA | 600 | PSCADA恢复/动作 | 0 | 0 | 3 | 1 | 1
G13-备用保护 | 热过载跳闸 | 通用间隔信号 |  | 0 | DI1 |  | ThOT | 600 | PSCADA恢复/动作 | 0 | 0 | 3 | 1 | 1
G13-备用保护 | 通讯状态 | 通用间隔信号 |  | 0 | DI1 |  | TX | 400 | PSCADA中断/正常 | 0 | 0 | 3 | 1 | 1
G13-备用保护 | 负序过电流1段 | 通用间隔信号 |  | 0 | DI1 |  | UnbOC1 | 600 | PSCADA恢复/动作 | 0 | 0 | 3 | 1 | 1
G13-备用保护 | 负序过流II段 | 通用间隔信号 |  | 0 | DI1 |  | UnbOC2 | 400 | PSCADA不告警 | 0 | 0 | 1 | 0 | 1
G13-备用保护 | 欠电压1段 | 通用间隔信号 |  | 0 | DI1 |  | UV1 | 600 | PSCADA恢复/动作 | 0 | 0 | 3 | 1 | 1
G13-备用保护 | 欠电压2段 | 通用间隔信号 |  | 0 | DI1 |  | UV2 | 600 | PSCADA恢复/动作 | 0 | 0 | 3 | 1 | 1
G13-备用保护 | PT断线告警 | 通用间隔信号 |  | 0 | DI1 |  | VTS | 600 | PSCADA恢复/动作 | 0 | 0 | 3 | 1 | 1
G13-备用保护 | 手车 | 手车 |  | 0/0 | DI2 | 试验位置/工作位置 | Rkd | 500 | PSCADA试验位/工作位(双点) | 0 | 0 | 3 | 1 | 1
G14-旅客楼II段馈线仪表 | 开入1 | 通用间隔信号 |  | 0 | DI1 |  | DI1 | 400 | PSCADA不告警 | 0 | 0 | 1 | 0 | 1
G14-旅客楼II段馈线仪表 | 开入2 | 通用间隔信号 |  | 0 | DI1 |  | DI2 | 400 | PSCADA不告警 | 0 | 0 | 1 | 0 | 1
G14-旅客楼II段馈线仪表 | 开入3 | 通用间隔信号 |  | 0 | DI1 |  | DI3 | 400 | PSCADA不告警 | 0 | 0 | 1 | 0 | 1
G14-旅客楼II段馈线仪表 | 开入4 | 通用间隔信号 |  | 0 | DI1 |  | DI4 | 400 | PSCADA不告警 | 0 | 0 | 1 | 0 | 1
G14-旅客楼II段馈线仪表 | 开入5 | 通用间隔信号 |  | 0 | DI1 |  | DI5 | 400 | PSCADA不告警 | 0 | 0 | 1 | 0 | 1
G14-旅客楼II段馈线仪表 | 开入6 | 通用间隔信号 |  | 0 | DI1 |  | DI6 | 400 | PSCADA不告警 | 0 | 0 | 1 | 0 | 1
G14-旅客楼II段馈线仪表 | 通讯状态 | 通用间隔信号 |  | 0 | DI1 |  | TX | 400 | PSCADA中断/正常 | 0 | 0 | 3 | 1 | 1
G14-旅客楼II段保护 | 地刀 | 地刀 |  | 0 | DI1 |  | ESPos | 500 | PSCADA分闸/合闸 | 0 | 0 | 3 | 1 | 1
G14-旅客楼II段保护 | 信号复归 | 断路器 |  | 0 | DI1 |  | NRT | 400 | PSCADA恢复/告警 | 1 | 0 | 3 | 1 | 1
G14-旅客楼II段保护 | 断路器 | 断路器 |  | 0/0 | DI2 | 分位/合位 | Pos | 300 | PSCADA分位/合位(双点) | 1 | 0 | 3 | 1 | 1
G14-旅客楼II段保护 | 控制故障 | 通用间隔信号 |  | 0 | DI1 |  | CF | 400 | PSCADA不告警 | 0 | 0 | 1 | 0 | 1
G14-旅客楼II段保护 | CT断线告警 | 通用间隔信号 |  | 0 | DI1 |  | CTS | 600 | PSCADA恢复/动作 | 0 | 0 | 3 | 1 | 1
G14-旅客楼II段保护 | 开入10 | 通用间隔信号 |  | 0 | DI1 |  | DI10 | 400 | PSCADA不告警 | 0 | 0 | 1 | 0 | 1
G14-旅客楼II段保护 | 开入11 | 通用间隔信号 |  | 0 | DI1 |  | DI11 | 400 | PSCADA不告警 | 0 | 0 | 1 | 0 | 1
G14-旅客楼II段保护 | 开入12 | 通用间隔信号 |  | 0 | DI1 |  | DI12 | 400 | PSCADA不告警 | 0 | 0 | 1 | 0 | 1
G14-旅客楼II段保护 | 开入13 | 通用间隔信号 |  | 0 | DI1 |  | DI13 | 400 | PSCADA不告警 | 0 | 0 | 1 | 0 | 1
G14-旅客楼II段保护 | 开入14 | 通用间隔信号 |  | 0 | DI1 |  | DI14 | 400 | PSCADA不告警 | 0 | 0 | 1 | 0 | 1
G14-旅客楼II段保护 | 开入8 | 通用间隔信号 |  | 0 | DI1 |  | DI8 | 400 | PSCADA不告警 | 0 | 0 | 1 | 0 | 1
G14-旅客楼II段保护 | 开入9 | 通用间隔信号 |  | 0 | DI1 |  | DI9 | 400 | PSCADA不告警 | 0 | 0 | 1 | 0 | 1
G14-旅客楼II段保护 | 零序过流1段 | 通用间隔信号 |  | 0 | DI1 |  | EOC1 | 600 | PSCADA恢复/动作 | 0 | 0 | 3 | 1 | 1
G14-旅客楼II段保护 | 零序过流2段 | 通用间隔信号 |  | 0 | DI1 |  | EOC2 | 600 | PSCADA恢复/动作 | 0 | 0 | 3 | 1 | 1
G14-旅客楼II段保护 | 零序过压I段动作 | 通用间隔信号 |  | 0 | DI1 |  | EOV1 | 400 | PSCADA不告警 | 0 | 0 | 1 | 0 | 1
G14-旅客楼II段保护 | 零序过压II段动作 | 通用间隔信号 |  | 0 | DI1 |  | EOV2 | 400 | PSCADA不告警 | 0 | 0 | 1 | 0 | 1
G14-旅客楼II段保护 | 转子堵转 | 通用间隔信号 |  | 0 | DI1 |  | ExLocked | 600 | PSCADA恢复/动作 | 0 | 0 | 3 | 1 | 1
G14-旅客楼II段保护 | 弹簧未储能 | 通用间隔信号 |  | 0 | DI1 |  | NCGPos | 400 | PSCADA储能/未储能 | 0 | 0 | 3 | 1 | 1
G14-旅客楼II段保护 | 过流1段 | 通用间隔信号 |  | 0 | DI1 |  | OC1 | 600 | PSCADA恢复/动作 | 0 | 0 | 3 | 1 | 1
G14-旅客楼II段保护 | 过流2段 | 通用间隔信号 |  | 0 | DI1 |  | OC2 | 600 | PSCADA恢复/动作 | 0 | 0 | 3 | 1 | 1
G14-旅客楼II段保护 | 过流III段动作 | 通用间隔信号 |  | 0 | DI1 |  | OC3 | 400 | PSCADA不告警 | 0 | 0 | 1 | 0 | 1
G14-旅客楼II段保护 | 过电压1段 | 通用间隔信号 |  | 0 | DI1 |  | OV1 | 600 | PSCADA恢复/动作 | 0 | 0 | 3 | 1 | 1
G14-旅客楼II段保护 | 过电压2段 | 通用间隔信号 |  | 0 | DI1 |  | OV2 | 600 | PSCADA恢复/动作 | 0 | 0 | 3 | 1 | 1
G14-旅客楼II段保护 | 远方位置 | 通用间隔信号 |  | 0 | DI1 |  | Remote | 400 | PSCADA远方/就地 | 0 | 0 | 3 | 1 | 1
G14-旅客楼II段保护 | 每小时启动次数 | 通用间隔信号 |  | 0 | DI1 |  | SPH | 600 | PSCADA恢复/动作 | 0 | 0 | 3 | 1 | 1
G14-旅客楼II段保护 | 控制回路断线 | 通用间隔信号 |  | 0 | DI1 |  | TCS | 600 | PSCADA恢复/动作 | 0 | 0 | 3 | 1 | 1
G14-旅客楼II段保护 | 热过载告警 | 通用间隔信号 |  | 0 | DI1 |  | ThOA | 600 | PSCADA恢复/动作 | 0 | 0 | 3 | 1 | 1
G14-旅客楼II段保护 | 热过载跳闸 | 通用间隔信号 |  | 0 | DI1 |  | ThOT | 600 | PSCADA恢复/动作 | 0 | 0 | 3 | 1 | 1
G14-旅客楼II段保护 | 通讯状态 | 通用间隔信号 |  | 0 | DI1 |  | TX | 400 | PSCADA中断/正常 | 0 | 0 | 3 | 1 | 1
G14-旅客楼II段保护 | 负序过电流1段 | 通用间隔信号 |  | 0 | DI1 |  | UnbOC1 | 600 | PSCADA恢复/动作 | 0 | 0 | 3 | 1 | 1
G14-旅客楼II段保护 | 负序过流II段 | 通用间隔信号 |  | 0 | DI1 |  | UnbOC2 | 400 | PSCADA不告警 | 0 | 0 | 1 | 0 | 1
G14-旅客楼II段保护 | 欠电压1段 | 通用间隔信号 |  | 0 | DI1 |  | UV1 | 600 | PSCADA恢复/动作 | 0 | 0 | 3 | 1 | 1
G14-旅客楼II段保护 | 欠电压2段 | 通用间隔信号 |  | 0 | DI1 |  | UV2 | 600 | PSCADA恢复/动作 | 0 | 0 | 3 | 1 | 1
G14-旅客楼II段保护 | PT断线告警 | 通用间隔信号 |  | 0 | DI1 |  | VTS | 600 | PSCADA恢复/动作 | 0 | 0 | 3 | 1 | 1
G14-旅客楼II段保护 | 手车 | 手车 |  | 0/0 | DI2 | 试验位置/工作位置 | Rkd | 500 | PSCADA试验位/工作位(双点) | 0 | 0 | 3 | 1 | 1
G16-宿舍楼2II段馈线仪表 | 开入1 | 通用间隔信号 |  | 0 | DI1 |  | DI1 | 400 | PSCADA不告警 | 0 | 0 | 1 | 0 | 1
G16-宿舍楼2II段馈线仪表 | 开入2 | 通用间隔信号 |  | 0 | DI1 |  | DI2 | 400 | PSCADA不告警 | 0 | 0 | 1 | 0 | 1
G16-宿舍楼2II段馈线仪表 | 开入3 | 通用间隔信号 |  | 0 | DI1 |  | DI3 | 400 | PSCADA不告警 | 0 | 0 | 1 | 0 | 1
G16-宿舍楼2II段馈线仪表 | 开入4 | 通用间隔信号 |  | 0 | DI1 |  | DI4 | 400 | PSCADA不告警 | 0 | 0 | 1 | 0 | 1
G16-宿舍楼2II段馈线仪表 | 开入5 | 通用间隔信号 |  | 0 | DI1 |  | DI5 | 400 | PSCADA不告警 | 0 | 0 | 1 | 0 | 1
G16-宿舍楼2II段馈线仪表 | 开入6 | 通用间隔信号 |  | 0 | DI1 |  | DI6 | 400 | PSCADA不告警 | 0 | 0 | 1 | 0 | 1
G16-宿舍楼2II段馈线仪表 | 通讯状态 | 通用间隔信号 |  | 0 | DI1 |  | TX | 400 | PSCADA中断/正常 | 0 | 0 | 3 | 1 | 1
G16-宿舍楼2II段保护 | 地刀 | 地刀 |  | 0 | DI1 |  | ESPos | 500 | PSCADA分闸/合闸 | 0 | 0 | 3 | 1 | 1
G16-宿舍楼2II段保护 | 信号复归 | 断路器 |  | 0 | DI1 |  | NRT | 400 | PSCADA恢复/告警 | 1 | 0 | 3 | 1 | 1
G16-宿舍楼2II段保护 | 断路器 | 断路器 |  | 0/0 | DI2 | 分位/合位 | Pos | 300 | PSCADA分位/合位(双点) | 1 | 0 | 3 | 1 | 1
G16-宿舍楼2II段保护 | 控制故障 | 通用间隔信号 |  | 0 | DI1 |  | CF | 400 | PSCADA不告警 | 0 | 0 | 1 | 0 | 1
G16-宿舍楼2II段保护 | CT断线告警 | 通用间隔信号 |  | 0 | DI1 |  | CTS | 600 | PSCADA恢复/动作 | 0 | 0 | 3 | 1 | 1
G16-宿舍楼2II段保护 | 开入10 | 通用间隔信号 |  | 0 | DI1 |  | DI10 | 400 | PSCADA不告警 | 0 | 0 | 1 | 0 | 1
G16-宿舍楼2II段保护 | 开入11 | 通用间隔信号 |  | 0 | DI1 |  | DI11 | 400 | PSCADA不告警 | 0 | 0 | 1 | 0 | 1
G16-宿舍楼2II段保护 | 开入12 | 通用间隔信号 |  | 0 | DI1 |  | DI12 | 400 | PSCADA不告警 | 0 | 0 | 1 | 0 | 1
G16-宿舍楼2II段保护 | 开入13 | 通用间隔信号 |  | 0 | DI1 |  | DI13 | 400 | PSCADA不告警 | 0 | 0 | 1 | 0 | 1
G16-宿舍楼2II段保护 | 开入14 | 通用间隔信号 |  | 0 | DI1 |  | DI14 | 400 | PSCADA不告警 | 0 | 0 | 1 | 0 | 1
G16-宿舍楼2II段保护 | 开入8 | 通用间隔信号 |  | 0 | DI1 |  | DI8 | 400 | PSCADA不告警 | 0 | 0 | 1 | 0 | 1
G16-宿舍楼2II段保护 | 开入9 | 通用间隔信号 |  | 0 | DI1 |  | DI9 | 400 | PSCADA不告警 | 0 | 0 | 1 | 0 | 1
G16-宿舍楼2II段保护 | 零序过流1段 | 通用间隔信号 |  | 0 | DI1 |  | EOC1 | 600 | PSCADA恢复/动作 | 0 | 0 | 3 | 1 | 1
G16-宿舍楼2II段保护 | 零序过流2段 | 通用间隔信号 |  | 0 | DI1 |  | EOC2 | 600 | PSCADA恢复/动作 | 0 | 0 | 3 | 1 | 1
G16-宿舍楼2II段保护 | 零序过压I段动作 | 通用间隔信号 |  | 0 | DI1 |  | EOV1 | 400 | PSCADA不告警 | 0 | 0 | 1 | 0 | 1
G16-宿舍楼2II段保护 | 零序过压II段动作 | 通用间隔信号 |  | 0 | DI1 |  | EOV2 | 400 | PSCADA不告警 | 0 | 0 | 1 | 0 | 1
G16-宿舍楼2II段保护 | 转子堵转 | 通用间隔信号 |  | 0 | DI1 |  | ExLocked | 600 | PSCADA恢复/动作 | 0 | 0 | 3 | 1 | 1
G16-宿舍楼2II段保护 | 弹簧未储能 | 通用间隔信号 |  | 0 | DI1 |  | NCGPos | 400 | PSCADA储能/未储能 | 0 | 0 | 3 | 1 | 1
G16-宿舍楼2II段保护 | 过流1段 | 通用间隔信号 |  | 0 | DI1 |  | OC1 | 600 | PSCADA恢复/动作 | 0 | 0 | 3 | 1 | 1
G16-宿舍楼2II段保护 | 过流2段 | 通用间隔信号 |  | 0 | DI1 |  | OC2 | 600 | PSCADA恢复/动作 | 0 | 0 | 3 | 1 | 1
G16-宿舍楼2II段保护 | 过流III段动作 | 通用间隔信号 |  | 0 | DI1 |  | OC3 | 400 | PSCADA不告警 | 0 | 0 | 1 | 0 | 1
G16-宿舍楼2II段保护 | 过电压1段 | 通用间隔信号 |  | 0 | DI1 |  | OV1 | 600 | PSCADA恢复/动作 | 0 | 0 | 3 | 1 | 1
G16-宿舍楼2II段保护 | 过电压2段 | 通用间隔信号 |  | 0 | DI1 |  | OV2 | 600 | PSCADA恢复/动作 | 0 | 0 | 3 | 1 | 1
G16-宿舍楼2II段保护 | 远方位置 | 通用间隔信号 |  | 0 | DI1 |  | Remote | 400 | PSCADA远方/就地 | 0 | 0 | 3 | 1 | 1
G16-宿舍楼2II段保护 | 每小时启动次数 | 通用间隔信号 |  | 0 | DI1 |  | SPH | 600 | PSCADA恢复/动作 | 0 | 0 | 3 | 1 | 1
G16-宿舍楼2II段保护 | 控制回路断线 | 通用间隔信号 |  | 0 | DI1 |  | TCS | 600 | PSCADA恢复/动作 | 0 | 0 | 3 | 1 | 1
G16-宿舍楼2II段保护 | 热过载告警 | 通用间隔信号 |  | 0 | DI1 |  | ThOA | 600 | PSCADA恢复/动作 | 0 | 0 | 3 | 1 | 1
G16-宿舍楼2II段保护 | 热过载跳闸 | 通用间隔信号 |  | 0 | DI1 |  | ThOT | 600 | PSCADA恢复/动作 | 0 | 0 | 3 | 1 | 1
G16-宿舍楼2II段保护 | 通讯状态 | 通用间隔信号 |  | 0 | DI1 |  | TX | 400 | PSCADA中断/正常 | 0 | 0 | 3 | 1 | 1
G16-宿舍楼2II段保护 | 负序过电流1段 | 通用间隔信号 |  | 0 | DI1 |  | UnbOC1 | 600 | PSCADA恢复/动作 | 0 | 0 | 3 | 1 | 1
G16-宿舍楼2II段保护 | 负序过流II段 | 通用间隔信号 |  | 0 | DI1 |  | UnbOC2 | 400 | PSCADA不告警 | 0 | 0 | 1 | 0 | 1
G16-宿舍楼2II段保护 | 欠电压1段 | 通用间隔信号 |  | 0 | DI1 |  | UV1 | 600 | PSCADA恢复/动作 | 0 | 0 | 3 | 1 | 1
G16-宿舍楼2II段保护 | 欠电压2段 | 通用间隔信号 |  | 0 | DI1 |  | UV2 | 600 | PSCADA恢复/动作 | 0 | 0 | 3 | 1 | 1
G16-宿舍楼2II段保护 | PT断线告警 | 通用间隔信号 |  | 0 | DI1 |  | VTS | 600 | PSCADA恢复/动作 | 0 | 0 | 3 | 1 | 1
G16-宿舍楼2II段保护 | 手车 | 手车 |  | 0/0 | DI2 | 试验位置/工作位置 | Rkd | 500 | PSCADA试验位/工作位(双点) | 0 | 0 | 3 | 1 | 1
G17-1#小区II段馈线仪表 | 开入1 | 通用间隔信号 |  | 0 | DI1 |  | DI1 | 400 | PSCADA不告警 | 0 | 0 | 1 | 0 | 1
G17-1#小区II段馈线仪表 | 开入2 | 通用间隔信号 |  | 0 | DI1 |  | DI2 | 400 | PSCADA不告警 | 0 | 0 | 1 | 0 | 1
G17-1#小区II段馈线仪表 | 开入3 | 通用间隔信号 |  | 0 | DI1 |  | DI3 | 400 | PSCADA不告警 | 0 | 0 | 1 | 0 | 1
G17-1#小区II段馈线仪表 | 开入4 | 通用间隔信号 |  | 0 | DI1 |  | DI4 | 400 | PSCADA不告警 | 0 | 0 | 1 | 0 | 1
G17-1#小区II段馈线仪表 | 开入5 | 通用间隔信号 |  | 0 | DI1 |  | DI5 | 400 | PSCADA不告警 | 0 | 0 | 1 | 0 | 1
G17-1#小区II段馈线仪表 | 开入6 | 通用间隔信号 |  | 0 | DI1 |  | DI6 | 400 | PSCADA不告警 | 0 | 0 | 1 | 0 | 1
G17-1#小区II段馈线仪表 | 通讯状态 | 通用间隔信号 |  | 0 | DI1 |  | TX | 400 | PSCADA中断/正常 | 0 | 0 | 3 | 1 | 1
G17-1#小区II段保护 | 地刀 | 地刀 |  | 0 | DI1 |  | ESPos | 500 | PSCADA分闸/合闸 | 0 | 0 | 3 | 1 | 1
G17-1#小区II段保护 | 信号复归 | 断路器 |  | 0 | DI1 |  | NRT | 400 | PSCADA恢复/告警 | 1 | 0 | 3 | 1 | 1
G17-1#小区II段保护 | 断路器 | 断路器 |  | 0/0 | DI2 | 分位/合位 | Pos | 300 | PSCADA分位/合位(双点) | 1 | 0 | 3 | 1 | 1
G17-1#小区II段保护 | 控制故障 | 通用间隔信号 |  | 0 | DI1 |  | CF | 400 | PSCADA不告警 | 0 | 0 | 1 | 0 | 1
G17-1#小区II段保护 | CT断线告警 | 通用间隔信号 |  | 0 | DI1 |  | CTS | 600 | PSCADA恢复/动作 | 0 | 0 | 3 | 1 | 1
G17-1#小区II段保护 | 开入10 | 通用间隔信号 |  | 0 | DI1 |  | DI10 | 400 | PSCADA不告警 | 0 | 0 | 1 | 0 | 1
G17-1#小区II段保护 | 开入11 | 通用间隔信号 |  | 0 | DI1 |  | DI11 | 400 | PSCADA不告警 | 0 | 0 | 1 | 0 | 1
G17-1#小区II段保护 | 开入12 | 通用间隔信号 |  | 0 | DI1 |  | DI12 | 400 | PSCADA不告警 | 0 | 0 | 1 | 0 | 1
G17-1#小区II段保护 | 开入13 | 通用间隔信号 |  | 0 | DI1 |  | DI13 | 400 | PSCADA不告警 | 0 | 0 | 1 | 0 | 1
G17-1#小区II段保护 | 开入14 | 通用间隔信号 |  | 0 | DI1 |  | DI14 | 400 | PSCADA不告警 | 0 | 0 | 1 | 0 | 1
G17-1#小区II段保护 | 开入8 | 通用间隔信号 |  | 0 | DI1 |  | DI8 | 400 | PSCADA不告警 | 0 | 0 | 1 | 0 | 1
G17-1#小区II段保护 | 开入9 | 通用间隔信号 |  | 0 | DI1 |  | DI9 | 400 | PSCADA不告警 | 0 | 0 | 1 | 0 | 1
G17-1#小区II段保护 | 零序过流1段 | 通用间隔信号 |  | 0 | DI1 |  | EOC1 | 600 | PSCADA恢复/动作 | 0 | 0 | 3 | 1 | 1
G17-1#小区II段保护 | 零序过流2段 | 通用间隔信号 |  | 0 | DI1 |  | EOC2 | 600 | PSCADA恢复/动作 | 0 | 0 | 3 | 1 | 1
G17-1#小区II段保护 | 零序过压I段动作 | 通用间隔信号 |  | 0 | DI1 |  | EOV1 | 400 | PSCADA不告警 | 0 | 0 | 1 | 0 | 1
G17-1#小区II段保护 | 零序过压II段动作 | 通用间隔信号 |  | 0 | DI1 |  | EOV2 | 400 | PSCADA不告警 | 0 | 0 | 1 | 0 | 1
G17-1#小区II段保护 | 转子堵转 | 通用间隔信号 |  | 0 | DI1 |  | ExLocked | 600 | PSCADA恢复/动作 | 0 | 0 | 3 | 1 | 1
G17-1#小区II段保护 | 弹簧未储能 | 通用间隔信号 |  | 0 | DI1 |  | NCGPos | 400 | PSCADA储能/未储能 | 0 | 0 | 3 | 1 | 1
G17-1#小区II段保护 | 过流1段 | 通用间隔信号 |  | 0 | DI1 |  | OC1 | 600 | PSCADA恢复/动作 | 0 | 0 | 3 | 1 | 1
G17-1#小区II段保护 | 过流2段 | 通用间隔信号 |  | 0 | DI1 |  | OC2 | 600 | PSCADA恢复/动作 | 0 | 0 | 3 | 1 | 1
G17-1#小区II段保护 | 过流III段动作 | 通用间隔信号 |  | 0 | DI1 |  | OC3 | 400 | PSCADA不告警 | 0 | 0 | 1 | 0 | 1
G17-1#小区II段保护 | 过电压1段 | 通用间隔信号 |  | 0 | DI1 |  | OV1 | 600 | PSCADA恢复/动作 | 0 | 0 | 3 | 1 | 1
G17-1#小区II段保护 | 过电压2段 | 通用间隔信号 |  | 0 | DI1 |  | OV2 | 600 | PSCADA恢复/动作 | 0 | 0 | 3 | 1 | 1
G17-1#小区II段保护 | 远方位置 | 通用间隔信号 |  | 0 | DI1 |  | Remote | 400 | PSCADA远方/就地 | 0 | 0 | 3 | 1 | 1
G17-1#小区II段保护 | 每小时启动次数 | 通用间隔信号 |  | 0 | DI1 |  | SPH | 600 | PSCADA恢复/动作 | 0 | 0 | 3 | 1 | 1
G17-1#小区II段保护 | 控制回路断线 | 通用间隔信号 |  | 0 | DI1 |  | TCS | 600 | PSCADA恢复/动作 | 0 | 0 | 3 | 1 | 1
G17-1#小区II段保护 | 热过载告警 | 通用间隔信号 |  | 0 | DI1 |  | ThOA | 600 | PSCADA恢复/动作 | 0 | 0 | 3 | 1 | 1
G17-1#小区II段保护 | 热过载跳闸 | 通用间隔信号 |  | 0 | DI1 |  | ThOT | 600 | PSCADA恢复/动作 | 0 | 0 | 3 | 1 | 1
G17-1#小区II段保护 | 通讯状态 | 通用间隔信号 |  | 0 | DI1 |  | TX | 400 | PSCADA中断/正常 | 0 | 0 | 3 | 1 | 1
G17-1#小区II段保护 | 负序过电流1段 | 通用间隔信号 |  | 0 | DI1 |  | UnbOC1 | 600 | PSCADA恢复/动作 | 0 | 0 | 3 | 1 | 1
G17-1#小区II段保护 | 负序过流II段 | 通用间隔信号 |  | 0 | DI1 |  | UnbOC2 | 400 | PSCADA不告警 | 0 | 0 | 1 | 0 | 1
G17-1#小区II段保护 | 欠电压1段 | 通用间隔信号 |  | 0 | DI1 |  | UV1 | 600 | PSCADA恢复/动作 | 0 | 0 | 3 | 1 | 1
G17-1#小区II段保护 | 欠电压2段 | 通用间隔信号 |  | 0 | DI1 |  | UV2 | 600 | PSCADA恢复/动作 | 0 | 0 | 3 | 1 | 1
G17-1#小区II段保护 | PT断线告警 | 通用间隔信号 |  | 0 | DI1 |  | VTS | 600 | PSCADA恢复/动作 | 0 | 0 | 3 | 1 | 1
G17-1#小区II段保护 | 手车 | 手车 |  | 0/0 | DI2 | 试验位置/工作位置 | Rkd | 500 | PSCADA试验位/工作位(双点) | 0 | 0 | 3 | 1 | 1
G18-公安楼II段馈线仪表 | 开入1 | 通用间隔信号 |  | 0 | DI1 |  | DI1 | 400 | PSCADA不告警 | 0 | 0 | 1 | 0 | 1
G18-公安楼II段馈线仪表 | 开入2 | 通用间隔信号 |  | 0 | DI1 |  | DI2 | 400 | PSCADA不告警 | 0 | 0 | 1 | 0 | 1
G18-公安楼II段馈线仪表 | 开入3 | 通用间隔信号 |  | 0 | DI1 |  | DI3 | 400 | PSCADA不告警 | 0 | 0 | 1 | 0 | 1
G18-公安楼II段馈线仪表 | 开入4 | 通用间隔信号 |  | 0 | DI1 |  | DI4 | 400 | PSCADA不告警 | 0 | 0 | 1 | 0 | 1
G18-公安楼II段馈线仪表 | 开入5 | 通用间隔信号 |  | 0 | DI1 |  | DI5 | 400 | PSCADA不告警 | 0 | 0 | 1 | 0 | 1
G18-公安楼II段馈线仪表 | 开入6 | 通用间隔信号 |  | 0 | DI1 |  | DI6 | 400 | PSCADA不告警 | 0 | 0 | 1 | 0 | 1
G18-公安楼II段馈线仪表 | 通讯状态 | 通用间隔信号 |  | 0 | DI1 |  | TX | 400 | PSCADA中断/正常 | 0 | 0 | 3 | 1 | 1
G18-公安楼II段保护 | 地刀 | 地刀 |  | 0 | DI1 |  | ESPos | 500 | PSCADA分闸/合闸 | 0 | 0 | 3 | 1 | 1
G18-公安楼II段保护 | 信号复归 | 断路器 |  | 0 | DI1 |  | NRT | 400 | PSCADA恢复/告警 | 1 | 0 | 3 | 1 | 1
G18-公安楼II段保护 | 断路器 | 断路器 |  | 0/0 | DI2 | 分位/合位 | Pos | 300 | PSCADA分位/合位(双点) | 1 | 0 | 3 | 1 | 1
G18-公安楼II段保护 | 控制故障 | 通用间隔信号 |  | 0 | DI1 |  | CF | 400 | PSCADA不告警 | 0 | 0 | 1 | 0 | 1
G18-公安楼II段保护 | CT断线告警 | 通用间隔信号 |  | 0 | DI1 |  | CTS | 600 | PSCADA恢复/动作 | 0 | 0 | 3 | 1 | 1
G18-公安楼II段保护 | 开入10 | 通用间隔信号 |  | 0 | DI1 |  | DI10 | 400 | PSCADA不告警 | 0 | 0 | 1 | 0 | 1
G18-公安楼II段保护 | 开入11 | 通用间隔信号 |  | 0 | DI1 |  | DI11 | 400 | PSCADA不告警 | 0 | 0 | 1 | 0 | 1
G18-公安楼II段保护 | 开入12 | 通用间隔信号 |  | 0 | DI1 |  | DI12 | 400 | PSCADA不告警 | 0 | 0 | 1 | 0 | 1
G18-公安楼II段保护 | 开入13 | 通用间隔信号 |  | 0 | DI1 |  | DI13 | 400 | PSCADA不告警 | 0 | 0 | 1 | 0 | 1
G18-公安楼II段保护 | 开入14 | 通用间隔信号 |  | 0 | DI1 |  | DI14 | 400 | PSCADA不告警 | 0 | 0 | 1 | 0 | 1
G18-公安楼II段保护 | 开入8 | 通用间隔信号 |  | 0 | DI1 |  | DI8 | 400 | PSCADA不告警 | 0 | 0 | 1 | 0 | 1
G18-公安楼II段保护 | 开入9 | 通用间隔信号 |  | 0 | DI1 |  | DI9 | 400 | PSCADA不告警 | 0 | 0 | 1 | 0 | 1
G18-公安楼II段保护 | 零序过流1段 | 通用间隔信号 |  | 0 | DI1 |  | EOC1 | 600 | PSCADA恢复/动作 | 0 | 0 | 3 | 1 | 1
G18-公安楼II段保护 | 零序过流2段 | 通用间隔信号 |  | 0 | DI1 |  | EOC2 | 600 | PSCADA恢复/动作 | 0 | 0 | 3 | 1 | 1
G18-公安楼II段保护 | 零序过压I段动作 | 通用间隔信号 |  | 0 | DI1 |  | EOV1 | 400 | PSCADA不告警 | 0 | 0 | 1 | 0 | 1
G18-公安楼II段保护 | 零序过压II段动作 | 通用间隔信号 |  | 0 | DI1 |  | EOV2 | 400 | PSCADA不告警 | 0 | 0 | 1 | 0 | 1
G18-公安楼II段保护 | 转子堵转 | 通用间隔信号 |  | 0 | DI1 |  | ExLocked | 600 | PSCADA恢复/动作 | 0 | 0 | 3 | 1 | 1
G18-公安楼II段保护 | 弹簧未储能 | 通用间隔信号 |  | 0 | DI1 |  | NCGPos | 400 | PSCADA储能/未储能 | 0 | 0 | 3 | 1 | 1
G18-公安楼II段保护 | 过流1段 | 通用间隔信号 |  | 0 | DI1 |  | OC1 | 600 | PSCADA恢复/动作 | 0 | 0 | 3 | 1 | 1
G18-公安楼II段保护 | 过流2段 | 通用间隔信号 |  | 0 | DI1 |  | OC2 | 600 | PSCADA恢复/动作 | 0 | 0 | 3 | 1 | 1
G18-公安楼II段保护 | 过流III段动作 | 通用间隔信号 |  | 0 | DI1 |  | OC3 | 400 | PSCADA不告警 | 0 | 0 | 1 | 0 | 1
G18-公安楼II段保护 | 过电压1段 | 通用间隔信号 |  | 0 | DI1 |  | OV1 | 600 | PSCADA恢复/动作 | 0 | 0 | 3 | 1 | 1
G18-公安楼II段保护 | 过电压2段 | 通用间隔信号 |  | 0 | DI1 |  | OV2 | 600 | PSCADA恢复/动作 | 0 | 0 | 3 | 1 | 1
G18-公安楼II段保护 | 远方位置 | 通用间隔信号 |  | 0 | DI1 |  | Remote | 400 | PSCADA远方/就地 | 0 | 0 | 3 | 1 | 1
G18-公安楼II段保护 | 每小时启动次数 | 通用间隔信号 |  | 0 | DI1 |  | SPH | 600 | PSCADA恢复/动作 | 0 | 0 | 3 | 1 | 1
G18-公安楼II段保护 | 控制回路断线 | 通用间隔信号 |  | 0 | DI1 |  | TCS | 600 | PSCADA恢复/动作 | 0 | 0 | 3 | 1 | 1
G18-公安楼II段保护 | 热过载告警 | 通用间隔信号 |  | 0 | DI1 |  | ThOA | 600 | PSCADA恢复/动作 | 0 | 0 | 3 | 1 | 1
G18-公安楼II段保护 | 热过载跳闸 | 通用间隔信号 |  | 0 | DI1 |  | ThOT | 600 | PSCADA恢复/动作 | 0 | 0 | 3 | 1 | 1
G18-公安楼II段保护 | 通讯状态 | 通用间隔信号 |  | 0 | DI1 |  | TX | 400 | PSCADA中断/正常 | 0 | 0 | 3 | 1 | 1
G18-公安楼II段保护 | 负序过电流1段 | 通用间隔信号 |  | 0 | DI1 |  | UnbOC1 | 600 | PSCADA恢复/动作 | 0 | 0 | 3 | 1 | 1
G18-公安楼II段保护 | 负序过流II段 | 通用间隔信号 |  | 0 | DI1 |  | UnbOC2 | 400 | PSCADA不告警 | 0 | 0 | 1 | 0 | 1
G18-公安楼II段保护 | 欠电压1段 | 通用间隔信号 |  | 0 | DI1 |  | UV1 | 600 | PSCADA恢复/动作 | 0 | 0 | 3 | 1 | 1
G18-公安楼II段保护 | 欠电压2段 | 通用间隔信号 |  | 0 | DI1 |  | UV2 | 600 | PSCADA恢复/动作 | 0 | 0 | 3 | 1 | 1
G18-公安楼II段保护 | PT断线告警 | 通用间隔信号 |  | 0 | DI1 |  | VTS | 600 | PSCADA恢复/动作 | 0 | 0 | 3 | 1 | 1
G18-公安楼II段保护 | 手车 | 手车 |  | 0/0 | DI2 | 试验位置/工作位置 | Rkd | 500 | PSCADA试验位/工作位(双点) | 0 | 0 | 3 | 1 | 1
G19-海关楼II段馈线仪表 | 开入1 | 通用间隔信号 |  | 0 | DI1 |  | DI1 | 400 | PSCADA不告警 | 0 | 0 | 1 | 0 | 1
G19-海关楼II段馈线仪表 | 开入2 | 通用间隔信号 |  | 0 | DI1 |  | DI2 | 400 | PSCADA不告警 | 0 | 0 | 1 | 0 | 1
G19-海关楼II段馈线仪表 | 开入3 | 通用间隔信号 |  | 0 | DI1 |  | DI3 | 400 | PSCADA不告警 | 0 | 0 | 1 | 0 | 1
G19-海关楼II段馈线仪表 | 开入4 | 通用间隔信号 |  | 0 | DI1 |  | DI4 | 400 | PSCADA不告警 | 0 | 0 | 1 | 0 | 1
G19-海关楼II段馈线仪表 | 开入5 | 通用间隔信号 |  | 0 | DI1 |  | DI5 | 400 | PSCADA不告警 | 0 | 0 | 1 | 0 | 1
G19-海关楼II段馈线仪表 | 开入6 | 通用间隔信号 |  | 0 | DI1 |  | DI6 | 400 | PSCADA不告警 | 0 | 0 | 1 | 0 | 1
G19-海关楼II段馈线仪表 | 通讯状态 | 通用间隔信号 |  | 0 | DI1 |  | TX | 400 | PSCADA中断/正常 | 0 | 0 | 3 | 1 | 1
G19-海关楼II段保护 | 地刀 | 地刀 |  | 0 | DI1 |  | ESPos | 500 | PSCADA分闸/合闸 | 0 | 0 | 3 | 1 | 1
G19-海关楼II段保护 | 信号复归 | 断路器 |  | 0 | DI1 |  | NRT | 400 | PSCADA恢复/告警 | 1 | 0 | 3 | 1 | 1
G19-海关楼II段保护 | 断路器 | 断路器 |  | 0/0 | DI2 | 分位/合位 | Pos | 300 | PSCADA分位/合位(双点) | 1 | 0 | 3 | 1 | 1
G19-海关楼II段保护 | 控制故障 | 通用间隔信号 |  | 0 | DI1 |  | CF | 400 | PSCADA不告警 | 0 | 0 | 1 | 0 | 1
G19-海关楼II段保护 | CT断线告警 | 通用间隔信号 |  | 0 | DI1 |  | CTS | 600 | PSCADA恢复/动作 | 0 | 0 | 3 | 1 | 1
G19-海关楼II段保护 | 开入10 | 通用间隔信号 |  | 0 | DI1 |  | DI10 | 400 | PSCADA不告警 | 0 | 0 | 1 | 0 | 1
G19-海关楼II段保护 | 开入11 | 通用间隔信号 |  | 0 | DI1 |  | DI11 | 400 | PSCADA不告警 | 0 | 0 | 1 | 0 | 1
G19-海关楼II段保护 | 开入12 | 通用间隔信号 |  | 0 | DI1 |  | DI12 | 400 | PSCADA不告警 | 0 | 0 | 1 | 0 | 1
G19-海关楼II段保护 | 开入13 | 通用间隔信号 |  | 0 | DI1 |  | DI13 | 400 | PSCADA不告警 | 0 | 0 | 1 | 0 | 1
G19-海关楼II段保护 | 开入14 | 通用间隔信号 |  | 0 | DI1 |  | DI14 | 400 | PSCADA不告警 | 0 | 0 | 1 | 0 | 1
G19-海关楼II段保护 | 开入8 | 通用间隔信号 |  | 0 | DI1 |  | DI8 | 400 | PSCADA不告警 | 0 | 0 | 1 | 0 | 1
G19-海关楼II段保护 | 开入9 | 通用间隔信号 |  | 0 | DI1 |  | DI9 | 400 | PSCADA不告警 | 0 | 0 | 1 | 0 | 1
G19-海关楼II段保护 | 零序过流1段 | 通用间隔信号 |  | 0 | DI1 |  | EOC1 | 600 | PSCADA恢复/动作 | 0 | 0 | 3 | 1 | 1
G19-海关楼II段保护 | 零序过流2段 | 通用间隔信号 |  | 0 | DI1 |  | EOC2 | 600 | PSCADA恢复/动作 | 0 | 0 | 3 | 1 | 1
G19-海关楼II段保护 | 零序过压I段动作 | 通用间隔信号 |  | 0 | DI1 |  | EOV1 | 400 | PSCADA不告警 | 0 | 0 | 1 | 0 | 1
G19-海关楼II段保护 | 零序过压II段动作 | 通用间隔信号 |  | 0 | DI1 |  | EOV2 | 400 | PSCADA不告警 | 0 | 0 | 1 | 0 | 1
G19-海关楼II段保护 | 转子堵转 | 通用间隔信号 |  | 0 | DI1 |  | ExLocked | 600 | PSCADA恢复/动作 | 0 | 0 | 3 | 1 | 1
G19-海关楼II段保护 | 弹簧未储能 | 通用间隔信号 |  | 0 | DI1 |  | NCGPos | 400 | PSCADA储能/未储能 | 0 | 0 | 3 | 1 | 1
G19-海关楼II段保护 | 过流1段 | 通用间隔信号 |  | 0 | DI1 |  | OC1 | 600 | PSCADA恢复/动作 | 0 | 0 | 3 | 1 | 1
G19-海关楼II段保护 | 过流2段 | 通用间隔信号 |  | 0 | DI1 |  | OC2 | 600 | PSCADA恢复/动作 | 0 | 0 | 3 | 1 | 1
G19-海关楼II段保护 | 过流III段动作 | 通用间隔信号 |  | 0 | DI1 |  | OC3 | 400 | PSCADA不告警 | 0 | 0 | 1 | 0 | 1
G19-海关楼II段保护 | 过电压1段 | 通用间隔信号 |  | 0 | DI1 |  | OV1 | 600 | PSCADA恢复/动作 | 0 | 0 | 3 | 1 | 1
G19-海关楼II段保护 | 过电压2段 | 通用间隔信号 |  | 0 | DI1 |  | OV2 | 600 | PSCADA恢复/动作 | 0 | 0 | 3 | 1 | 1
G19-海关楼II段保护 | 远方位置 | 通用间隔信号 |  | 0 | DI1 |  | Remote | 400 | PSCADA远方/就地 | 0 | 0 | 3 | 1 | 1
G19-海关楼II段保护 | 每小时启动次数 | 通用间隔信号 |  | 0 | DI1 |  | SPH | 600 | PSCADA恢复/动作 | 0 | 0 | 3 | 1 | 1
G19-海关楼II段保护 | 控制回路断线 | 通用间隔信号 |  | 0 | DI1 |  | TCS | 600 | PSCADA恢复/动作 | 0 | 0 | 3 | 1 | 1
G19-海关楼II段保护 | 热过载告警 | 通用间隔信号 |  | 0 | DI1 |  | ThOA | 600 | PSCADA恢复/动作 | 0 | 0 | 3 | 1 | 1
G19-海关楼II段保护 | 热过载跳闸 | 通用间隔信号 |  | 0 | DI1 |  | ThOT | 600 | PSCADA恢复/动作 | 0 | 0 | 3 | 1 | 1
G19-海关楼II段保护 | 通讯状态 | 通用间隔信号 |  | 0 | DI1 |  | TX | 400 | PSCADA中断/正常 | 0 | 0 | 3 | 1 | 1
G19-海关楼II段保护 | 负序过电流1段 | 通用间隔信号 |  | 0 | DI1 |  | UnbOC1 | 600 | PSCADA恢复/动作 | 0 | 0 | 3 | 1 | 1
G19-海关楼II段保护 | 负序过流II段 | 通用间隔信号 |  | 0 | DI1 |  | UnbOC2 | 400 | PSCADA不告警 | 0 | 0 | 1 | 0 | 1
G19-海关楼II段保护 | 欠电压1段 | 通用间隔信号 |  | 0 | DI1 |  | UV1 | 600 | PSCADA恢复/动作 | 0 | 0 | 3 | 1 | 1
G19-海关楼II段保护 | 欠电压2段 | 通用间隔信号 |  | 0 | DI1 |  | UV2 | 600 | PSCADA恢复/动作 | 0 | 0 | 3 | 1 | 1
G19-海关楼II段保护 | PT断线告警 | 通用间隔信号 |  | 0 | DI1 |  | VTS | 600 | PSCADA恢复/动作 | 0 | 0 | 3 | 1 | 1
G19-海关楼II段保护 | 手车 | 手车 |  | 0/0 | DI2 | 试验位置/工作位置 | Rkd | 500 | PSCADA试验位/工作位(双点) | 0 | 0 | 3 | 1 | 1
G20-快件中心II段馈线仪表 | 开入1 | 通用间隔信号 |  | 0 | DI1 |  | DI1 | 400 | PSCADA不告警 | 0 | 0 | 1 | 0 | 1
G20-快件中心II段馈线仪表 | 开入2 | 通用间隔信号 |  | 0 | DI1 |  | DI2 | 400 | PSCADA不告警 | 0 | 0 | 1 | 0 | 1
G20-快件中心II段馈线仪表 | 开入3 | 通用间隔信号 |  | 0 | DI1 |  | DI3 | 400 | PSCADA不告警 | 0 | 0 | 1 | 0 | 1
G20-快件中心II段馈线仪表 | 开入4 | 通用间隔信号 |  | 0 | DI1 |  | DI4 | 400 | PSCADA不告警 | 0 | 0 | 1 | 0 | 1
G20-快件中心II段馈线仪表 | 开入5 | 通用间隔信号 |  | 0 | DI1 |  | DI5 | 400 | PSCADA不告警 | 0 | 0 | 1 | 0 | 1
G20-快件中心II段馈线仪表 | 开入6 | 通用间隔信号 |  | 0 | DI1 |  | DI6 | 400 | PSCADA不告警 | 0 | 0 | 1 | 0 | 1
G20-快件中心II段馈线仪表 | 通讯状态 | 通用间隔信号 |  | 0 | DI1 |  | TX | 400 | PSCADA中断/正常 | 0 | 0 | 3 | 1 | 1
G20-快件中心II段保护 | 地刀 | 地刀 |  | 0 | DI1 |  | ESPos | 500 | PSCADA分闸/合闸 | 0 | 0 | 3 | 1 | 1
G20-快件中心II段保护 | 信号复归 | 断路器 |  | 0 | DI1 |  | NRT | 400 | PSCADA恢复/告警 | 1 | 0 | 3 | 1 | 1
G20-快件中心II段保护 | 断路器 | 断路器 |  | 0/0 | DI2 | 分位/合位 | Pos | 300 | PSCADA分位/合位(双点) | 1 | 0 | 3 | 1 | 1
G20-快件中心II段保护 | 控制故障 | 通用间隔信号 |  | 0 | DI1 |  | CF | 400 | PSCADA不告警 | 0 | 0 | 1 | 0 | 1
G20-快件中心II段保护 | CT断线告警 | 通用间隔信号 |  | 0 | DI1 |  | CTS | 600 | PSCADA恢复/动作 | 0 | 0 | 3 | 1 | 1
G20-快件中心II段保护 | 开入10 | 通用间隔信号 |  | 0 | DI1 |  | DI10 | 400 | PSCADA不告警 | 0 | 0 | 1 | 0 | 1
G20-快件中心II段保护 | 开入11 | 通用间隔信号 |  | 0 | DI1 |  | DI11 | 400 | PSCADA不告警 | 0 | 0 | 1 | 0 | 1
G20-快件中心II段保护 | 开入12 | 通用间隔信号 |  | 0 | DI1 |  | DI12 | 400 | PSCADA不告警 | 0 | 0 | 1 | 0 | 1
G20-快件中心II段保护 | 开入13 | 通用间隔信号 |  | 0 | DI1 |  | DI13 | 400 | PSCADA不告警 | 0 | 0 | 1 | 0 | 1
G20-快件中心II段保护 | 开入14 | 通用间隔信号 |  | 0 | DI1 |  | DI14 | 400 | PSCADA不告警 | 0 | 0 | 1 | 0 | 1
G20-快件中心II段保护 | 开入8 | 通用间隔信号 |  | 0 | DI1 |  | DI8 | 400 | PSCADA不告警 | 0 | 0 | 1 | 0 | 1
G20-快件中心II段保护 | 开入9 | 通用间隔信号 |  | 0 | DI1 |  | DI9 | 400 | PSCADA不告警 | 0 | 0 | 1 | 0 | 1
G20-快件中心II段保护 | 零序过流1段 | 通用间隔信号 |  | 0 | DI1 |  | EOC1 | 600 | PSCADA恢复/动作 | 0 | 0 | 3 | 1 | 1
G20-快件中心II段保护 | 零序过流2段 | 通用间隔信号 |  | 0 | DI1 |  | EOC2 | 600 | PSCADA恢复/动作 | 0 | 0 | 3 | 1 | 1
G20-快件中心II段保护 | 零序过压I段动作 | 通用间隔信号 |  | 0 | DI1 |  | EOV1 | 400 | PSCADA不告警 | 0 | 0 | 1 | 0 | 1
G20-快件中心II段保护 | 零序过压II段动作 | 通用间隔信号 |  | 0 | DI1 |  | EOV2 | 400 | PSCADA不告警 | 0 | 0 | 1 | 0 | 1
G20-快件中心II段保护 | 转子堵转 | 通用间隔信号 |  | 0 | DI1 |  | ExLocked | 600 | PSCADA恢复/动作 | 0 | 0 | 3 | 1 | 1
G20-快件中心II段保护 | 弹簧未储能 | 通用间隔信号 |  | 0 | DI1 |  | NCGPos | 400 | PSCADA储能/未储能 | 0 | 0 | 3 | 1 | 1
G20-快件中心II段保护 | 过流1段 | 通用间隔信号 |  | 0 | DI1 |  | OC1 | 600 | PSCADA恢复/动作 | 0 | 0 | 3 | 1 | 1
G20-快件中心II段保护 | 过流2段 | 通用间隔信号 |  | 0 | DI1 |  | OC2 | 600 | PSCADA恢复/动作 | 0 | 0 | 3 | 1 | 1
G20-快件中心II段保护 | 过流III段动作 | 通用间隔信号 |  | 0 | DI1 |  | OC3 | 400 | PSCADA不告警 | 0 | 0 | 1 | 0 | 1
G20-快件中心II段保护 | 过电压1段 | 通用间隔信号 |  | 0 | DI1 |  | OV1 | 600 | PSCADA恢复/动作 | 0 | 0 | 3 | 1 | 1
G20-快件中心II段保护 | 过电压2段 | 通用间隔信号 |  | 0 | DI1 |  | OV2 | 600 | PSCADA恢复/动作 | 0 | 0 | 3 | 1 | 1
G20-快件中心II段保护 | 远方位置 | 通用间隔信号 |  | 0 | DI1 |  | Remote | 400 | PSCADA远方/就地 | 0 | 0 | 3 | 1 | 1
G20-快件中心II段保护 | 每小时启动次数 | 通用间隔信号 |  | 0 | DI1 |  | SPH | 600 | PSCADA恢复/动作 | 0 | 0 | 3 | 1 | 1
G20-快件中心II段保护 | 控制回路断线 | 通用间隔信号 |  | 0 | DI1 |  | TCS | 600 | PSCADA恢复/动作 | 0 | 0 | 3 | 1 | 1
G20-快件中心II段保护 | 热过载告警 | 通用间隔信号 |  | 0 | DI1 |  | ThOA | 600 | PSCADA恢复/动作 | 0 | 0 | 3 | 1 | 1
G20-快件中心II段保护 | 热过载跳闸 | 通用间隔信号 |  | 0 | DI1 |  | ThOT | 600 | PSCADA恢复/动作 | 0 | 0 | 3 | 1 | 1
G20-快件中心II段保护 | 通讯状态 | 通用间隔信号 |  | 0 | DI1 |  | TX | 400 | PSCADA中断/正常 | 0 | 0 | 3 | 1 | 1
G20-快件中心II段保护 | 负序过电流1段 | 通用间隔信号 |  | 0 | DI1 |  | UnbOC1 | 600 | PSCADA恢复/动作 | 0 | 0 | 3 | 1 | 1
G20-快件中心II段保护 | 负序过流II段 | 通用间隔信号 |  | 0 | DI1 |  | UnbOC2 | 400 | PSCADA不告警 | 0 | 0 | 1 | 0 | 1
G20-快件中心II段保护 | 欠电压1段 | 通用间隔信号 |  | 0 | DI1 |  | UV1 | 600 | PSCADA恢复/动作 | 0 | 0 | 3 | 1 | 1
G20-快件中心II段保护 | 欠电压2段 | 通用间隔信号 |  | 0 | DI1 |  | UV2 | 600 | PSCADA恢复/动作 | 0 | 0 | 3 | 1 | 1
G20-快件中心II段保护 | PT断线告警 | 通用间隔信号 |  | 0 | DI1 |  | VTS | 600 | PSCADA恢复/动作 | 0 | 0 | 3 | 1 | 1
G20-快件中心II段保护 | 手车 | 手车 |  | 0/0 | DI2 | 试验位置/工作位置 | Rkd | 500 | PSCADA试验位/工作位(双点) | 0 | 0 | 3 | 1 | 1
G21-PTII段馈线仪表 | 开入1 | 通用间隔信号 |  | 0 | DI1 |  | DI1 | 400 | PSCADA不告警 | 0 | 0 | 1 | 0 | 1
G21-PTII段馈线仪表 | 开入2 | 通用间隔信号 |  | 0 | DI1 |  | DI2 | 400 | PSCADA不告警 | 0 | 0 | 1 | 0 | 1
G21-PTII段馈线仪表 | 开入3 | 通用间隔信号 |  | 0 | DI1 |  | DI3 | 400 | PSCADA不告警 | 0 | 0 | 1 | 0 | 1
G21-PTII段馈线仪表 | 开入4 | 通用间隔信号 |  | 0 | DI1 |  | DI4 | 400 | PSCADA不告警 | 0 | 0 | 1 | 0 | 1
G21-PTII段馈线仪表 | 开入5 | 通用间隔信号 |  | 0 | DI1 |  | DI5 | 400 | PSCADA不告警 | 0 | 0 | 1 | 0 | 1
G21-PTII段馈线仪表 | 开入6 | 通用间隔信号 |  | 0 | DI1 |  | DI6 | 400 | PSCADA不告警 | 0 | 0 | 1 | 0 | 1
G21-PTII段馈线仪表 | 通讯状态 | 通用间隔信号 |  | 0 | DI1 |  | TX | 400 | PSCADA中断/正常 | 0 | 0 | 3 | 1 | 1
G22-进线II段保护 | 信号复归 | 断路器 |  | 0 | DI1 |  | NRT | 400 | PSCADA恢复/告警 | 1 | 0 | 3 | 1 | 1
G22-进线II段保护 | 断路器 | 断路器 |  | 0/0 | DI2 | 分位/合位 | Pos | 300 | PSCADA分位/合位(双点) | 1 | 0 | 3 | 1 | 1
G22-进线II段保护 | 控制故障 | 通用间隔信号 |  | 0 | DI1 |  | CF | 400 | PSCADA不告警 | 0 | 0 | 1 | 0 | 1
G22-进线II段保护 | CT断线告警 | 通用间隔信号 |  | 0 | DI1 |  | CTS | 600 | PSCADA恢复/动作 | 0 | 0 | 3 | 1 | 1
G22-进线II段保护 | 开入10 | 通用间隔信号 |  | 0 | DI1 |  | DI10 | 400 | PSCADA不告警 | 0 | 0 | 1 | 0 | 1
G22-进线II段保护 | 开入11 | 通用间隔信号 |  | 0 | DI1 |  | DI11 | 400 | PSCADA不告警 | 0 | 0 | 1 | 0 | 1
G22-进线II段保护 | 开入12 | 通用间隔信号 |  | 0 | DI1 |  | DI12 | 400 | PSCADA不告警 | 0 | 0 | 1 | 0 | 1
G22-进线II段保护 | 开入13 | 通用间隔信号 |  | 0 | DI1 |  | DI13 | 400 | PSCADA不告警 | 0 | 0 | 1 | 0 | 1
G22-进线II段保护 | 开入14 | 通用间隔信号 |  | 0 | DI1 |  | DI14 | 400 | PSCADA不告警 | 0 | 0 | 1 | 0 | 1
G22-进线II段保护 | 开入5 | 通用间隔信号 |  | 0 | DI1 |  | DI5 | 400 | PSCADA不告警 | 0 | 0 | 1 | 0 | 1
G22-进线II段保护 | 开入8 | 通用间隔信号 |  | 0 | DI1 |  | DI8 | 400 | PSCADA不告警 | 0 | 0 | 1 | 0 | 1
G22-进线II段保护 | 开入9 | 通用间隔信号 |  | 0 | DI1 |  | DI9 | 400 | PSCADA不告警 | 0 | 0 | 1 | 0 | 1
G22-进线II段保护 | 零序过流1段 | 通用间隔信号 |  | 0 | DI1 |  | EOC1 | 600 | PSCADA恢复/动作 | 0 | 0 | 3 | 1 | 1
G22-进线II段保护 | 零序过流2段 | 通用间隔信号 |  | 0 | DI1 |  | EOC2 | 600 | PSCADA恢复/动作 | 0 | 0 | 3 | 1 | 1
G22-进线II段保护 | 零序过压I段动作 | 通用间隔信号 |  | 0 | DI1 |  | EOV1 | 400 | PSCADA不告警 | 0 | 0 | 1 | 0 | 1
G22-进线II段保护 | 零序过压II段动作 | 通用间隔信号 |  | 0 | DI1 |  | EOV2 | 400 | PSCADA不告警 | 0 | 0 | 1 | 0 | 1
G22-进线II段保护 | 转子堵转 | 通用间隔信号 |  | 0 | DI1 |  | ExLocked | 600 | PSCADA恢复/动作 | 0 | 0 | 3 | 1 | 1
G22-进线II段保护 | 弹簧未储能 | 通用间隔信号 |  | 0 | DI1 |  | NCGPos | 400 | PSCADA储能/未储能 | 0 | 0 | 3 | 1 | 1
G22-进线II段保护 | 过流1段 | 通用间隔信号 |  | 0 | DI1 |  | OC1 | 600 | PSCADA恢复/动作 | 0 | 0 | 3 | 1 | 1
G22-进线II段保护 | 过流2段 | 通用间隔信号 |  | 0 | DI1 |  | OC2 | 600 | PSCADA恢复/动作 | 0 | 0 | 3 | 1 | 1
G22-进线II段保护 | 过流III段动作 | 通用间隔信号 |  | 0 | DI1 |  | OC3 | 400 | PSCADA不告警 | 0 | 0 | 1 | 0 | 1
G22-进线II段保护 | 过电压1段 | 通用间隔信号 |  | 0 | DI1 |  | OV1 | 600 | PSCADA恢复/动作 | 0 | 0 | 3 | 1 | 1
G22-进线II段保护 | 过电压2段 | 通用间隔信号 |  | 0 | DI1 |  | OV2 | 600 | PSCADA恢复/动作 | 0 | 0 | 3 | 1 | 1
G22-进线II段保护 | 远方位置 | 通用间隔信号 |  | 0 | DI1 |  | Remote | 400 | PSCADA远方/就地 | 0 | 0 | 3 | 1 | 1
G22-进线II段保护 | 每小时启动次数 | 通用间隔信号 |  | 0 | DI1 |  | SPH | 600 | PSCADA恢复/动作 | 0 | 0 | 3 | 1 | 1
G22-进线II段保护 | 控制回路断线 | 通用间隔信号 |  | 0 | DI1 |  | TCS | 600 | PSCADA恢复/动作 | 0 | 0 | 3 | 1 | 1
G22-进线II段保护 | 热过载告警 | 通用间隔信号 |  | 0 | DI1 |  | ThOA | 600 | PSCADA恢复/动作 | 0 | 0 | 3 | 1 | 1
G22-进线II段保护 | 热过载跳闸 | 通用间隔信号 |  | 0 | DI1 |  | ThOT | 600 | PSCADA恢复/动作 | 0 | 0 | 3 | 1 | 1
G22-进线II段保护 | 通讯状态 | 通用间隔信号 |  | 0 | DI1 |  | TX | 400 | PSCADA中断/正常 | 0 | 0 | 3 | 1 | 1
G22-进线II段保护 | 负序过电流1段 | 通用间隔信号 |  | 0 | DI1 |  | UnbOC1 | 600 | PSCADA恢复/动作 | 0 | 0 | 3 | 1 | 1
G22-进线II段保护 | 负序过流II段 | 通用间隔信号 |  | 0 | DI1 |  | UnbOC2 | 400 | PSCADA不告警 | 0 | 0 | 1 | 0 | 1
G22-进线II段保护 | 欠电压1段 | 通用间隔信号 |  | 0 | DI1 |  | UV1 | 600 | PSCADA恢复/动作 | 0 | 0 | 3 | 1 | 1
G22-进线II段保护 | 欠电压2段 | 通用间隔信号 |  | 0 | DI1 |  | UV2 | 600 | PSCADA恢复/动作 | 0 | 0 | 3 | 1 | 1
G22-进线II段保护 | PT断线告警 | 通用间隔信号 |  | 0 | DI1 |  | VTS | 600 | PSCADA恢复/动作 | 0 | 0 | 3 | 1 | 1
G22-进线II段保护 | 手车 | 手车 |  | 0/0 | DI2 | 试验位置/工作位置 | Rkd | 500 | PSCADA试验位/工作位(双点) | 0 | 0 | 3 | 1 | 1

## DO
设备组 | 点描述 | 设备实例 | 寄存器字地址 | 寄存器位地址 | 控制动作组 | 后台标签名
G01-I段进线保护 | 断路器控制 | 断路器 |  | 0 | PSCADA控制动作(双点) | Pos
G01-I段进线保护 | 复归操作 | 断路器 |  | 0 | PSCADA保护复归 | NRT
G03-快件中心I段保护 | 断路器控制 | 断路器 |  | 0 | PSCADA控制动作(双点) | Pos
G03-快件中心I段保护 | 复归操作 | 断路器 |  | 0 | PSCADA保护复归 | NRT
G04-海关楼I段保护 | 断路器控制 | 断路器 |  | 0 | PSCADA控制动作(双点) | Pos
G04-海关楼I段保护 | 复归操作 | 断路器 |  | 0 | PSCADA保护复归 | NRT
G05-公安楼I段保护 | 断路器控制 | 断路器 |  | 0 | PSCADA控制动作(双点) | Pos
G05-公安楼I段保护 | 复归操作 | 断路器 |  | 0 | PSCADA保护复归 | NRT
G06-1#小区I段保护 | 断路器控制 | 断路器 |  | 0 | PSCADA控制动作(双点) | Pos
G06-1#小区I段保护 | 复归操作 | 断路器 |  | 0 | PSCADA保护复归 | NRT
G07-宿舍楼2I段保护 | 断路器控制 | 断路器 |  | 0 | PSCADA控制动作(双点) | Pos
G07-宿舍楼2I段保护 | 复归操作 | 断路器 |  | 0 | PSCADA保护复归 | NRT
G09-旅客楼I段保护 | 断路器控制 | 断路器 |  | 0 | PSCADA控制动作(双点) | Pos
G09-旅客楼I段保护 | 复归操作 | 断路器 |  | 0 | PSCADA保护复归 | NRT
G10-备用保护 | 断路器控制 | 断路器 |  | 0 | PSCADA控制动作(双点) | Pos
G10-备用保护 | 复归操作 | 断路器 |  | 0 | PSCADA保护复归 | NRT
G11-分段保护 | 断路器控制 | 断路器 |  | 0 | PSCADA控制动作(双点) | Pos
G11-分段保护 | 复归操作 | 断路器 |  | 0 | PSCADA保护复归 | NRT
G13-备用保护 | 断路器控制 | 断路器 |  | 0 | PSCADA控制动作(双点) | Pos
G13-备用保护 | 复归操作 | 断路器 |  | 0 | PSCADA保护复归 | NRT
G14-旅客楼II段保护 | 断路器控制 | 断路器 |  | 0 | PSCADA控制动作(双点) | Pos
G14-旅客楼II段保护 | 复归操作 | 断路器 |  | 0 | PSCADA保护复归 | NRT
G16-宿舍楼2II段保护 | 断路器控制 | 断路器 |  | 0 | PSCADA控制动作(双点) | Pos
G16-宿舍楼2II段保护 | 复归操作 | 断路器 |  | 0 | PSCADA保护复归 | NRT
G17-1#小区II段保护 | 断路器控制 | 断路器 |  | 0 | PSCADA控制动作(双点) | Pos
G17-1#小区II段保护 | 复归操作 | 断路器 |  | 0 | PSCADA保护复归 | NRT
G18-公安楼II段保护 | 断路器控制 | 断路器 |  | 0 | PSCADA控制动作(双点) | Pos
G18-公安楼II段保护 | 复归操作 | 断路器 |  | 0 | PSCADA保护复归 | NRT
G19-海关楼II段保护 | 断路器控制 | 断路器 |  | 0 | PSCADA控制动作(双点) | Pos
G19-海关楼II段保护 | 复归操作 | 断路器 |  | 0 | PSCADA保护复归 | NRT
G20-快件中心II段保护 | 断路器控制 | 断路器 |  | 0 | PSCADA控制动作(双点) | Pos
G20-快件中心II段保护 | 复归操作 | 断路器 |  | 0 | PSCADA保护复归 | NRT
G22-进线II段保护 | 断路器控制 | 断路器 |  | 0 | PSCADA控制动作(双点) | Pos
G22-进线II段保护 | 复归操作 | 断路器 |  | 0 | PSCADA保护复归 | NRT

## AI
设备组 | 点描述 | 设备实例 | 寄存器字地址 | 后台标签名 | 单位 | 点分类 | 是否遥控 | 是否越限告警 | 告警优先级 | 是否流水账 | 越上限 | 越下限 | 越上上限 | 越下下限 | 过滤数值突变 | 突变百分比 | 死区类型 | 死区值 | 归零死区 | 基值 | 系数 | 最大量程 | 最小量程 | 是否变化存盘
G01-I段进线保护 | 频率 | 通用间隔信号 |  | F | Hz | 7 | 0 | 0 | [6 empty] | 0 | 0 | 0 | 0 | 0 | 0 | 1 | 32767 | -32767 | 1
G01-I段进线保护 | A相电流 | 通用间隔信号 |  | IA | A | 1 | 0 | 0 | [6 empty] | 0 | 0 | 0 | 0 | 0 | 0 | 1 | 32767 | -32767 | 1
G01-I段进线保护 | B相电流 | 通用间隔信号 |  | IB | A | 1 | 0 | 0 | [6 empty] | 0 | 0 | 0 | 0 | 0 | 0 | 1 | 32767 | -32767 | 1
G01-I段进线保护 | C相电流 | 通用间隔信号 |  | IC | A | 1 | 0 | 0 | [6 empty] | 0 | 0 | 0 | 0 | 0 | 0 | 1 | 32767 | -32767 | 1
G01-I段进线保护 | 有功功率 | 通用间隔信号 |  | P | kW | 3 | 0 | 0 | [6 empty] | 0 | 0 | 0 | 0 | 0 | 0 | 1 | 32767 | -32767 | 1
G01-I段进线保护 | 功率因数 | 通用间隔信号 |  | PF |  | 6 | 0 | 0 | [6 empty] | 0 | 0 | 0 | 0 | 0 | 0 | 1 | 32767 | -32767 | 1
G01-I段进线保护 | 无功功率 | 通用间隔信号 |  | Q | kvar | 4 | 0 | 0 | [6 empty] | 0 | 0 | 0 | 0 | 0 | 0 | 1 | 32767 | -32767 | 1
G01-I段进线保护 | 视在功率 | 通用间隔信号 |  | S | kVA | 5 | 0 | 0 | [6 empty] | 0 | 0 | 0 | 0 | 0 | 0 | 1 | 32767 | -32767 | 1
G01-I段进线保护 | AB线电压 | 通用间隔信号 |  | UAB | kV | 2 | 0 | 0 | [6 empty] | 0 | 0 | 0 | 0 | 0 | 0 | 1 | 32767 | -32767 | 1
G01-I段进线保护 | BC线电压 | 通用间隔信号 |  | UBC | kV | 2 | 0 | 0 | [6 empty] | 0 | 0 | 0 | 0 | 0 | 0 | 1 | 32767 | -32767 | 1
G01-I段进线保护 | CA线电压 | 通用间隔信号 |  | UCA | kV | 2 | 0 | 0 | [6 empty] | 0 | 0 | 0 | 0 | 0 | 0 | 1 | 32767 | -32767 | 1
G01-I段进线保护 | A相电压 | 通用间隔信号 |  | VA | kV | 2 | 0 | 0 | [6 empty] | 0 | 0 | 0 | 0 | 0 | 0 | 1 | 32767 | -32767 | 1
G01-I段进线保护 | B相电压 | 通用间隔信号 |  | VB | kV | 2 | 0 | 0 | [6 empty] | 0 | 0 | 0 | 0 | 0 | 0 | 1 | 32767 | -32767 | 1
G01-I段进线保护 | C相电压 | 通用间隔信号 |  | VC | kV | 2 | 0 | 0 | [6 empty] | 0 | 0 | 0 | 0 | 0 | 0 | 1 | 32767 | -32767 | 1
G02-PTI段馈线仪表 | 频率 | 通用间隔信号 |  | F | Hz | 7 | 0 | 0 | [6 empty] | 0 | 0 | 0 | 0 | 0 | 0 | 1 | 32767 | -32767 | 1
G02-PTI段馈线仪表 | A相电流 | 通用间隔信号 |  | IA | A | 1 | 0 | 0 | [6 empty] | 0 | 0 | 0 | 0 | 0 | 0 | 1 | 32767 | -32767 | 1
G02-PTI段馈线仪表 | IA总谐波畸变率 | 通用间隔信号 |  | IATHD | A | 1 | 0 | 0 | [6 empty] | 0 | 0 | 0 | 0 | 0 | 0 | 1 | 65536 | 0 | 0
G02-PTI段馈线仪表 | B相电流 | 通用间隔信号 |  | IB | A | 1 | 0 | 0 | [6 empty] | 0 | 0 | 0 | 0 | 0 | 0 | 1 | 32767 | -32767 | 1
G02-PTI段馈线仪表 | IB总谐波畸变率 | 通用间隔信号 |  | IBTHD | A | 1 | 0 | 0 | [6 empty] | 0 | 0 | 0 | 0 | 0 | 0 | 1 | 65536 | 0 | 0
G02-PTI段馈线仪表 | C相电流 | 通用间隔信号 |  | IC | A | 1 | 0 | 0 | [6 empty] | 0 | 0 | 0 | 0 | 0 | 0 | 1 | 32767 | -32767 | 1
G02-PTI段馈线仪表 | IC总谐波畸变率 | 通用间隔信号 |  | ICTHD | A | 1 | 0 | 0 | [6 empty] | 0 | 0 | 0 | 0 | 0 | 0 | 1 | 65536 | 0 | 0
G02-PTI段馈线仪表 | 有功功率 | 通用间隔信号 |  | P | kW | 3 | 0 | 0 | [6 empty] | 0 | 0 | 0 | 0 | 0 | 0 | 1 | 32767 | -32767 | 1
G02-PTI段馈线仪表 | 功率因数 | 通用间隔信号 |  | PF |  | 6 | 0 | 0 | [6 empty] | 0 | 0 | 0 | 0 | 0 | 0 | 1 | 32767 | -32767 | 1
G02-PTI段馈线仪表 | 无功功率 | 通用间隔信号 |  | Q | kvar | 4 | 0 | 0 | [6 empty] | 0 | 0 | 0 | 0 | 0 | 0 | 1 | 32767 | -32767 | 1
G02-PTI段馈线仪表 | 视在功率 | 通用间隔信号 |  | S | kVA | 5 | 0 | 0 | [6 empty] | 0 | 0 | 0 | 0 | 0 | 0 | 1 | 32767 | -32767 | 1
G02-PTI段馈线仪表 | AB线电压 | 通用间隔信号 |  | UAB | kV | 2 | 0 | 0 | [6 empty] | 0 | 0 | 0 | 0 | 0 | 0 | 1 | 32767 | -32767 | 1
G02-PTI段馈线仪表 | BC线电压 | 通用间隔信号 |  | UBC | kV | 2 | 0 | 0 | [6 empty] | 0 | 0 | 0 | 0 | 0 | 0 | 1 | 32767 | -32767 | 1
G02-PTI段馈线仪表 | CA线电压 | 通用间隔信号 |  | UCA | kV | 2 | 0 | 0 | [6 empty] | 0 | 0 | 0 | 0 | 0 | 0 | 1 | 32767 | -32767 | 1
G02-PTI段馈线仪表 | A相电压 | 通用间隔信号 |  | VA | kV | 2 | 0 | 0 | [6 empty] | 0 | 0 | 0 | 0 | 0 | 0 | 1 | 32767 | -32767 | 1
G02-PTI段馈线仪表 | VA总谐波畸变率 | 通用间隔信号 |  | VATHD | A | 1 | 0 | 0 | [6 empty] | 0 | 0 | 0 | 0 | 0 | 0 | 1 | 65536 | 0 | 0
G02-PTI段馈线仪表 | B相电压 | 通用间隔信号 |  | VB | kV | 2 | 0 | 0 | [6 empty] | 0 | 0 | 0 | 0 | 0 | 0 | 1 | 32767 | -32767 | 1
G02-PTI段馈线仪表 | VB总谐波畸变率 | 通用间隔信号 |  | VBTHD | A | 1 | 0 | 0 | [6 empty] | 0 | 0 | 0 | 0 | 0 | 0 | 1 | 65536 | 0 | 0
G02-PTI段馈线仪表 | C相电压 | 通用间隔信号 |  | VC | kV | 2 | 0 | 0 | [6 empty] | 0 | 0 | 0 | 0 | 0 | 0 | 1 | 32767 | -32767 | 1
G02-PTI段馈线仪表 | VC总谐波畸变率 | 通用间隔信号 |  | VCTHD | A | 1 | 0 | 0 | [6 empty] | 0 | 0 | 0 | 0 | 0 | 0 | 1 | 65536 | 0 | 0
G03-快件中心I段馈线仪表 | 频率 | 通用间隔信号 |  | F | Hz | 7 | 0 | 0 | [6 empty] | 0 | 0 | 0 | 0 | 0 | 0 | 1 | 32767 | -32767 | 1
G03-快件中心I段馈线仪表 | A相电流 | 通用间隔信号 |  | IA | A | 1 | 0 | 0 | [6 empty] | 0 | 0 | 0 | 0 | 0 | 0 | 1 | 32767 | -32767 | 1
G03-快件中心I段馈线仪表 | IA总谐波畸变率 | 通用间隔信号 |  | IATHD | A | 1 | 0 | 0 | [6 empty] | 0 | 0 | 0 | 0 | 0 | 0 | 1 | 65536 | 0 | 0
G03-快件中心I段馈线仪表 | B相电流 | 通用间隔信号 |  | IB | A | 1 | 0 | 0 | [6 empty] | 0 | 0 | 0 | 0 | 0 | 0 | 1 | 32767 | -32767 | 1
G03-快件中心I段馈线仪表 | IB总谐波畸变率 | 通用间隔信号 |  | IBTHD | A | 1 | 0 | 0 | [6 empty] | 0 | 0 | 0 | 0 | 0 | 0 | 1 | 65536 | 0 | 0
G03-快件中心I段馈线仪表 | C相电流 | 通用间隔信号 |  | IC | A | 1 | 0 | 0 | [6 empty] | 0 | 0 | 0 | 0 | 0 | 0 | 1 | 32767 | -32767 | 1
G03-快件中心I段馈线仪表 | IC总谐波畸变率 | 通用间隔信号 |  | ICTHD | A | 1 | 0 | 0 | [6 empty] | 0 | 0 | 0 | 0 | 0 | 0 | 1 | 65536 | 0 | 0
G03-快件中心I段馈线仪表 | 有功功率 | 通用间隔信号 |  | P | kW | 3 | 0 | 0 | [6 empty] | 0 | 0 | 0 | 0 | 0 | 0 | 1 | 32767 | -32767 | 1
G03-快件中心I段馈线仪表 | 功率因数 | 通用间隔信号 |  | PF |  | 6 | 0 | 0 | [6 empty] | 0 | 0 | 0 | 0 | 0 | 0 | 1 | 32767 | -32767 | 1
G03-快件中心I段馈线仪表 | 无功功率 | 通用间隔信号 |  | Q | kvar | 4 | 0 | 0 | [6 empty] | 0 | 0 | 0 | 0 | 0 | 0 | 1 | 32767 | -32767 | 1
G03-快件中心I段馈线仪表 | 视在功率 | 通用间隔信号 |  | S | kVA | 5 | 0 | 0 | [6 empty] | 0 | 0 | 0 | 0 | 0 | 0 | 1 | 32767 | -32767 | 1
G03-快件中心I段馈线仪表 | AB线电压 | 通用间隔信号 |  | UAB | kV | 2 | 0 | 0 | [6 empty] | 0 | 0 | 0 | 0 | 0 | 0 | 1 | 32767 | -32767 | 1
G03-快件中心I段馈线仪表 | BC线电压 | 通用间隔信号 |  | UBC | kV | 2 | 0 | 0 | [6 empty] | 0 | 0 | 0 | 0 | 0 | 0 | 1 | 32767 | -32767 | 1
G03-快件中心I段馈线仪表 | CA线电压 | 通用间隔信号 |  | UCA | kV | 2 | 0 | 0 | [6 empty] | 0 | 0 | 0 | 0 | 0 | 0 | 1 | 32767 | -32767 | 1
G03-快件中心I段馈线仪表 | A相电压 | 通用间隔信号 |  | VA | kV | 2 | 0 | 0 | [6 empty] | 0 | 0 | 0 | 0 | 0 | 0 | 1 | 32767 | -32767 | 1
G03-快件中心I段馈线仪表 | VA总谐波畸变率 | 通用间隔信号 |  | VATHD | A | 1 | 0 | 0 | [6 empty] | 0 | 0 | 0 | 0 | 0 | 0 | 1 | 65536 | 0 | 0
G03-快件中心I段馈线仪表 | B相电压 | 通用间隔信号 |  | VB | kV | 2 | 0 | 0 | [6 empty] | 0 | 0 | 0 | 0 | 0 | 0 | 1 | 32767 | -32767 | 1
G03-快件中心I段馈线仪表 | VB总谐波畸变率 | 通用间隔信号 |  | VBTHD | A | 1 | 0 | 0 | [6 empty] | 0 | 0 | 0 | 0 | 0 | 0 | 1 | 65536 | 0 | 0
G03-快件中心I段馈线仪表 | C相电压 | 通用间隔信号 |  | VC | kV | 2 | 0 | 0 | [6 empty] | 0 | 0 | 0 | 0 | 0 | 0 | 1 | 32767 | -32767 | 1
G03-快件中心I段馈线仪表 | VC总谐波畸变率 | 通用间隔信号 |  | VCTHD | A | 1 | 0 | 0 | [6 empty] | 0 | 0 | 0 | 0 | 0 | 0 | 1 | 65536 | 0 | 0
G03-快件中心I段保护 | 频率 | 通用间隔信号 |  | F | Hz | 7 | 0 | 0 | [6 empty] | 0 | 0 | 0 | 0 | 0 | 0 | 1 | 32767 | -32767 | 1
G03-快件中心I段保护 | A相电流 | 通用间隔信号 |  | IA | A | 1 | 0 | 0 | [6 empty] | 0 | 0 | 0 | 0 | 0 | 0 | 1 | 32767 | -32767 | 1
G03-快件中心I段保护 | B相电流 | 通用间隔信号 |  | IB | A | 1 | 0 | 0 | [6 empty] | 0 | 0 | 0 | 0 | 0 | 0 | 1 | 32767 | -32767 | 1
G03-快件中心I段保护 | C相电流 | 通用间隔信号 |  | IC | A | 1 | 0 | 0 | [6 empty] | 0 | 0 | 0 | 0 | 0 | 0 | 1 | 32767 | -32767 | 1
G03-快件中心I段保护 | 有功功率 | 通用间隔信号 |  | P | kW | 3 | 0 | 0 | [6 empty] | 0 | 0 | 0 | 0 | 0 | 0 | 1 | 32767 | -32767 | 1
G03-快件中心I段保护 | 功率因数 | 通用间隔信号 |  | PF |  | 6 | 0 | 0 | [6 empty] | 0 | 0 | 0 | 0 | 0 | 0 | 1 | 32767 | -32767 | 1
G03-快件中心I段保护 | 无功功率 | 通用间隔信号 |  | Q | kvar | 4 | 0 | 0 | [6 empty] | 0 | 0 | 0 | 0 | 0 | 0 | 1 | 32767 | -32767 | 1
G03-快件中心I段保护 | 视在功率 | 通用间隔信号 |  | S | kVA | 5 | 0 | 0 | [6 empty] | 0 | 0 | 0 | 0 | 0 | 0 | 1 | 32767 | -32767 | 1
G03-快件中心I段保护 | AB线电压 | 通用间隔信号 |  | UAB | kV | 2 | 0 | 0 | [6 empty] | 0 | 0 | 0 | 0 | 0 | 0 | 1 | 32767 | -32767 | 1
G03-快件中心I段保护 | BC线电压 | 通用间隔信号 |  | UBC | kV | 2 | 0 | 0 | [6 empty] | 0 | 0 | 0 | 0 | 0 | 0 | 1 | 32767 | -32767 | 1
G03-快件中心I段保护 | CA线电压 | 通用间隔信号 |  | UCA | kV | 2 | 0 | 0 | [6 empty] | 0 | 0 | 0 | 0 | 0 | 0 | 1 | 32767 | -32767 | 1
G03-快件中心I段保护 | A相电压 | 通用间隔信号 |  | VA | kV | 2 | 0 | 0 | [6 empty] | 0 | 0 | 0 | 0 | 0 | 0 | 1 | 32767 | -32767 | 1
G03-快件中心I段保护 | B相电压 | 通用间隔信号 |  | VB | kV | 2 | 0 | 0 | [6 empty] | 0 | 0 | 0 | 0 | 0 | 0 | 1 | 32767 | -32767 | 1
G03-快件中心I段保护 | C相电压 | 通用间隔信号 |  | VC | kV | 2 | 0 | 0 | [6 empty] | 0 | 0 | 0 | 0 | 0 | 0 | 1 | 32767 | -32767 | 1
G04-海关楼I段馈线仪表 | 频率 | 通用间隔信号 |  | F | Hz | 7 | 0 | 0 | [6 empty] | 0 | 0 | 0 | 0 | 0 | 0 | 1 | 32767 | -32767 | 1
G04-海关楼I段馈线仪表 | A相电流 | 通用间隔信号 |  | IA | A | 1 | 0 | 0 | [6 empty] | 0 | 0 | 0 | 0 | 0 | 0 | 1 | 32767 | -32767 | 1
G04-海关楼I段馈线仪表 | IA总谐波畸变率 | 通用间隔信号 |  | IATHD | A | 1 | 0 | 0 | [6 empty] | 0 | 0 | 0 | 0 | 0 | 0 | 1 | 65536 | 0 | 0
G04-海关楼I段馈线仪表 | B相电流 | 通用间隔信号 |  | IB | A | 1 | 0 | 0 | [6 empty] | 0 | 0 | 0 | 0 | 0 | 0 | 1 | 32767 | -32767 | 1
G04-海关楼I段馈线仪表 | IB总谐波畸变率 | 通用间隔信号 |  | IBTHD | A | 1 | 0 | 0 | [6 empty] | 0 | 0 | 0 | 0 | 0 | 0 | 1 | 65536 | 0 | 0
G04-海关楼I段馈线仪表 | C相电流 | 通用间隔信号 |  | IC | A | 1 | 0 | 0 | [6 empty] | 0 | 0 | 0 | 0 | 0 | 0 | 1 | 32767 | -32767 | 1
G04-海关楼I段馈线仪表 | IC总谐波畸变率 | 通用间隔信号 |  | ICTHD | A | 1 | 0 | 0 | [6 empty] | 0 | 0 | 0 | 0 | 0 | 0 | 1 | 65536 | 0 | 0
G04-海关楼I段馈线仪表 | 有功功率 | 通用间隔信号 |  | P | kW | 3 | 0 | 0 | [6 empty] | 0 | 0 | 0 | 0 | 0 | 0 | 1 | 32767 | -32767 | 1
G04-海关楼I段馈线仪表 | 功率因数 | 通用间隔信号 |  | PF |  | 6 | 0 | 0 | [6 empty] | 0 | 0 | 0 | 0 | 0 | 0 | 1 | 32767 | -32767 | 1
G04-海关楼I段馈线仪表 | 无功功率 | 通用间隔信号 |  | Q | kvar | 4 | 0 | 0 | [6 empty] | 0 | 0 | 0 | 0 | 0 | 0 | 1 | 32767 | -32767 | 1
G04-海关楼I段馈线仪表 | 视在功率 | 通用间隔信号 |  | S | kVA | 5 | 0 | 0 | [6 empty] | 0 | 0 | 0 | 0 | 0 | 0 | 1 | 32767 | -32767 | 1
G04-海关楼I段馈线仪表 | AB线电压 | 通用间隔信号 |  | UAB | kV | 2 | 0 | 0 | [6 empty] | 0 | 0 | 0 | 0 | 0 | 0 | 1 | 32767 | -32767 | 1
G04-海关楼I段馈线仪表 | BC线电压 | 通用间隔信号 |  | UBC | kV | 2 | 0 | 0 | [6 empty] | 0 | 0 | 0 | 0 | 0 | 0 | 1 | 32767 | -32767 | 1
G04-海关楼I段馈线仪表 | CA线电压 | 通用间隔信号 |  | UCA | kV | 2 | 0 | 0 | [6 empty] | 0 | 0 | 0 | 0 | 0 | 0 | 1 | 32767 | -32767 | 1
G04-海关楼I段馈线仪表 | A相电压 | 通用间隔信号 |  | VA | kV | 2 | 0 | 0 | [6 empty] | 0 | 0 | 0 | 0 | 0 | 0 | 1 | 32767 | -32767 | 1
G04-海关楼I段馈线仪表 | VA总谐波畸变率 | 通用间隔信号 |  | VATHD | A | 1 | 0 | 0 | [6 empty] | 0 | 0 | 0 | 0 | 0 | 0 | 1 | 65536 | 0 | 0
G04-海关楼I段馈线仪表 | B相电压 | 通用间隔信号 |  | VB | kV | 2 | 0 | 0 | [6 empty] | 0 | 0 | 0 | 0 | 0 | 0 | 1 | 32767 | -32767 | 1
G04-海关楼I段馈线仪表 | VB总谐波畸变率 | 通用间隔信号 |  | VBTHD | A | 1 | 0 | 0 | [6 empty] | 0 | 0 | 0 | 0 | 0 | 0 | 1 | 65536 | 0 | 0
G04-海关楼I段馈线仪表 | C相电压 | 通用间隔信号 |  | VC | kV | 2 | 0 | 0 | [6 empty] | 0 | 0 | 0 | 0 | 0 | 0 | 1 | 32767 | -32767 | 1
G04-海关楼I段馈线仪表 | VC总谐波畸变率 | 通用间隔信号 |  | VCTHD | A | 1 | 0 | 0 | [6 empty] | 0 | 0 | 0 | 0 | 0 | 0 | 1 | 65536 | 0 | 0
G04-海关楼I段保护 | 频率 | 通用间隔信号 |  | F | Hz | 7 | 0 | 0 | [6 empty] | 0 | 0 | 0 | 0 | 0 | 0 | 1 | 32767 | -32767 | 1
G04-海关楼I段保护 | A相电流 | 通用间隔信号 |  | IA | A | 1 | 0 | 0 | [6 empty] | 0 | 0 | 0 | 0 | 0 | 0 | 1 | 32767 | -32767 | 1
G04-海关楼I段保护 | B相电流 | 通用间隔信号 |  | IB | A | 1 | 0 | 0 | [6 empty] | 0 | 0 | 0 | 0 | 0 | 0 | 1 | 32767 | -32767 | 1
G04-海关楼I段保护 | C相电流 | 通用间隔信号 |  | IC | A | 1 | 0 | 0 | [6 empty] | 0 | 0 | 0 | 0 | 0 | 0 | 1 | 32767 | -32767 | 1
G04-海关楼I段保护 | 有功功率 | 通用间隔信号 |  | P | kW | 3 | 0 | 0 | [6 empty] | 0 | 0 | 0 | 0 | 0 | 0 | 1 | 32767 | -32767 | 1
G04-海关楼I段保护 | 功率因数 | 通用间隔信号 |  | PF |  | 6 | 0 | 0 | [6 empty] | 0 | 0 | 0 | 0 | 0 | 0 | 1 | 32767 | -32767 | 1
G04-海关楼I段保护 | 无功功率 | 通用间隔信号 |  | Q | kvar | 4 | 0 | 0 | [6 empty] | 0 | 0 | 0 | 0 | 0 | 0 | 1 | 32767 | -32767 | 1
G04-海关楼I段保护 | 视在功率 | 通用间隔信号 |  | S | kVA | 5 | 0 | 0 | [6 empty] | 0 | 0 | 0 | 0 | 0 | 0 | 1 | 32767 | -32767 | 1
G04-海关楼I段保护 | AB线电压 | 通用间隔信号 |  | UAB | kV | 2 | 0 | 0 | [6 empty] | 0 | 0 | 0 | 0 | 0 | 0 | 1 | 32767 | -32767 | 1
G04-海关楼I段保护 | BC线电压 | 通用间隔信号 |  | UBC | kV | 2 | 0 | 0 | [6 empty] | 0 | 0 | 0 | 0 | 0 | 0 | 1 | 32767 | -32767 | 1
G04-海关楼I段保护 | CA线电压 | 通用间隔信号 |  | UCA | kV | 2 | 0 | 0 | [6 empty] | 0 | 0 | 0 | 0 | 0 | 0 | 1 | 32767 | -32767 | 1
G04-海关楼I段保护 | A相电压 | 通用间隔信号 |  | VA | kV | 2 | 0 | 0 | [6 empty] | 0 | 0 | 0 | 0 | 0 | 0 | 1 | 32767 | -32767 | 1
G04-海关楼I段保护 | B相电压 | 通用间隔信号 |  | VB | kV | 2 | 0 | 0 | [6 empty] | 0 | 0 | 0 | 0 | 0 | 0 | 1 | 32767 | -32767 | 1
G04-海关楼I段保护 | C相电压 | 通用间隔信号 |  | VC | kV | 2 | 0 | 0 | [6 empty] | 0 | 0 | 0 | 0 | 0 | 0 | 1 | 32767 | -32767 | 1
G05-公安楼I段馈线仪表 | 频率 | 通用间隔信号 |  | F | Hz | 7 | 0 | 0 | [6 empty] | 0 | 0 | 0 | 0 | 0 | 0 | 1 | 32767 | -32767 | 1
G05-公安楼I段馈线仪表 | A相电流 | 通用间隔信号 |  | IA | A | 1 | 0 | 0 | [6 empty] | 0 | 0 | 0 | 0 | 0 | 0 | 1 | 32767 | -32767 | 1
G05-公安楼I段馈线仪表 | IA总谐波畸变率 | 通用间隔信号 |  | IATHD | A | 1 | 0 | 0 | [6 empty] | 0 | 0 | 0 | 0 | 0 | 0 | 1 | 65536 | 0 | 0
G05-公安楼I段馈线仪表 | B相电流 | 通用间隔信号 |  | IB | A | 1 | 0 | 0 | [6 empty] | 0 | 0 | 0 | 0 | 0 | 0 | 1 | 32767 | -32767 | 1
G05-公安楼I段馈线仪表 | IB总谐波畸变率 | 通用间隔信号 |  | IBTHD | A | 1 | 0 | 0 | [6 empty] | 0 | 0 | 0 | 0 | 0 | 0 | 1 | 65536 | 0 | 0
G05-公安楼I段馈线仪表 | C相电流 | 通用间隔信号 |  | IC | A | 1 | 0 | 0 | [6 empty] | 0 | 0 | 0 | 0 | 0 | 0 | 1 | 32767 | -32767 | 1
G05-公安楼I段馈线仪表 | IC总谐波畸变率 | 通用间隔信号 |  | ICTHD | A | 1 | 0 | 0 | [6 empty] | 0 | 0 | 0 | 0 | 0 | 0 | 1 | 65536 | 0 | 0
G05-公安楼I段馈线仪表 | 有功功率 | 通用间隔信号 |  | P | kW | 3 | 0 | 0 | [6 empty] | 0 | 0 | 0 | 0 | 0 | 0 | 1 | 32767 | -32767 | 1
G05-公安楼I段馈线仪表 | 功率因数 | 通用间隔信号 |  | PF |  | 6 | 0 | 0 | [6 empty] | 0 | 0 | 0 | 0 | 0 | 0 | 1 | 32767 | -32767 | 1
G05-公安楼I段馈线仪表 | 无功功率 | 通用间隔信号 |  | Q | kvar | 4 | 0 | 0 | [6 empty] | 0 | 0 | 0 | 0 | 0 | 0 | 1 | 32767 | -32767 | 1
G05-公安楼I段馈线仪表 | 视在功率 | 通用间隔信号 |  | S | kVA | 5 | 0 | 0 | [6 empty] | 0 | 0 | 0 | 0 | 0 | 0 | 1 | 32767 | -32767 | 1
G05-公安楼I段馈线仪表 | AB线电压 | 通用间隔信号 |  | UAB | kV | 2 | 0 | 0 | [6 empty] | 0 | 0 | 0 | 0 | 0 | 0 | 1 | 32767 | -32767 | 1
G05-公安楼I段馈线仪表 | BC线电压 | 通用间隔信号 |  | UBC | kV | 2 | 0 | 0 | [6 empty] | 0 | 0 | 0 | 0 | 0 | 0 | 1 | 32767 | -32767 | 1
G05-公安楼I段馈线仪表 | CA线电压 | 通用间隔信号 |  | UCA | kV | 2 | 0 | 0 | [6 empty] | 0 | 0 | 0 | 0 | 0 | 0 | 1 | 32767 | -32767 | 1
G05-公安楼I段馈线仪表 | A相电压 | 通用间隔信号 |  | VA | kV | 2 | 0 | 0 | [6 empty] | 0 | 0 | 0 | 0 | 0 | 0 | 1 | 32767 | -32767 | 1
G05-公安楼I段馈线仪表 | VA总谐波畸变率 | 通用间隔信号 |  | VATHD | A | 1 | 0 | 0 | [6 empty] | 0 | 0 | 0 | 0 | 0 | 0 | 1 | 65536 | 0 | 0
G05-公安楼I段馈线仪表 | B相电压 | 通用间隔信号 |  | VB | kV | 2 | 0 | 0 | [6 empty] | 0 | 0 | 0 | 0 | 0 | 0 | 1 | 32767 | -32767 | 1
G05-公安楼I段馈线仪表 | VB总谐波畸变率 | 通用间隔信号 |  | VBTHD | A | 1 | 0 | 0 | [6 empty] | 0 | 0 | 0 | 0 | 0 | 0 | 1 | 65536 | 0 | 0
G05-公安楼I段馈线仪表 | C相电压 | 通用间隔信号 |  | VC | kV | 2 | 0 | 0 | [6 empty] | 0 | 0 | 0 | 0 | 0 | 0 | 1 | 32767 | -32767 | 1
G05-公安楼I段馈线仪表 | VC总谐波畸变率 | 通用间隔信号 |  | VCTHD | A | 1 | 0 | 0 | [6 empty] | 0 | 0 | 0 | 0 | 0 | 0 | 1 | 65536 | 0 | 0
G05-公安楼I段保护 | 频率 | 通用间隔信号 |  | F | Hz | 7 | 0 | 0 | [6 empty] | 0 | 0 | 0 | 0 | 0 | 0 | 1 | 32767 | -32767 | 1
G05-公安楼I段保护 | A相电流 | 通用间隔信号 |  | IA | A | 1 | 0 | 0 | [6 empty] | 0 | 0 | 0 | 0 | 0 | 0 | 1 | 32767 | -32767 | 1
G05-公安楼I段保护 | B相电流 | 通用间隔信号 |  | IB | A | 1 | 0 | 0 | [6 empty] | 0 | 0 | 0 | 0 | 0 | 0 | 1 | 32767 | -32767 | 1
G05-公安楼I段保护 | C相电流 | 通用间隔信号 |  | IC | A | 1 | 0 | 0 | [6 empty] | 0 | 0 | 0 | 0 | 0 | 0 | 1 | 32767 | -32767 | 1
G05-公安楼I段保护 | 有功功率 | 通用间隔信号 |  | P | kW | 3 | 0 | 0 | [6 empty] | 0 | 0 | 0 | 0 | 0 | 0 | 1 | 32767 | -32767 | 1
G05-公安楼I段保护 | 功率因数 | 通用间隔信号 |  | PF |  | 6 | 0 | 0 | [6 empty] | 0 | 0 | 0 | 0 | 0 | 0 | 1 | 32767 | -32767 | 1
G05-公安楼I段保护 | 无功功率 | 通用间隔信号 |  | Q | kvar | 4 | 0 | 0 | [6 empty] | 0 | 0 | 0 | 0 | 0 | 0 | 1 | 32767 | -32767 | 1
G05-公安楼I段保护 | 视在功率 | 通用间隔信号 |  | S | kVA | 5 | 0 | 0 | [6 empty] | 0 | 0 | 0 | 0 | 0 | 0 | 1 | 32767 | -32767 | 1
G05-公安楼I段保护 | AB线电压 | 通用间隔信号 |  | UAB | kV | 2 | 0 | 0 | [6 empty] | 0 | 0 | 0 | 0 | 0 | 0 | 1 | 32767 | -32767 | 1
G05-公安楼I段保护 | BC线电压 | 通用间隔信号 |  | UBC | kV | 2 | 0 | 0 | [6 empty] | 0 | 0 | 0 | 0 | 0 | 0 | 1 | 32767 | -32767 | 1
G05-公安楼I段保护 | CA线电压 | 通用间隔信号 |  | UCA | kV | 2 | 0 | 0 | [6 empty] | 0 | 0 | 0 | 0 | 0 | 0 | 1 | 32767 | -32767 | 1
G05-公安楼I段保护 | A相电压 | 通用间隔信号 |  | VA | kV | 2 | 0 | 0 | [6 empty] | 0 | 0 | 0 | 0 | 0 | 0 | 1 | 32767 | -32767 | 1
G05-公安楼I段保护 | B相电压 | 通用间隔信号 |  | VB | kV | 2 | 0 | 0 | [6 empty] | 0 | 0 | 0 | 0 | 0 | 0 | 1 | 32767 | -32767 | 1
G05-公安楼I段保护 | C相电压 | 通用间隔信号 |  | VC | kV | 2 | 0 | 0 | [6 empty] | 0 | 0 | 0 | 0 | 0 | 0 | 1 | 32767 | -32767 | 1
G06-1#小区I段馈线仪表 | 频率 | 通用间隔信号 |  | F | Hz | 7 | 0 | 0 | [6 empty] | 0 | 0 | 0 | 0 | 0 | 0 | 1 | 32767 | -32767 | 1
G06-1#小区I段馈线仪表 | A相电流 | 通用间隔信号 |  | IA | A | 1 | 0 | 0 | [6 empty] | 0 | 0 | 0 | 0 | 0 | 0 | 1 | 32767 | -32767 | 1
G06-1#小区I段馈线仪表 | IA总谐波畸变率 | 通用间隔信号 |  | IATHD | A | 1 | 0 | 0 | [6 empty] | 0 | 0 | 0 | 0 | 0 | 0 | 1 | 65536 | 0 | 0
G06-1#小区I段馈线仪表 | B相电流 | 通用间隔信号 |  | IB | A | 1 | 0 | 0 | [6 empty] | 0 | 0 | 0 | 0 | 0 | 0 | 1 | 32767 | -32767 | 1
G06-1#小区I段馈线仪表 | IB总谐波畸变率 | 通用间隔信号 |  | IBTHD | A | 1 | 0 | 0 | [6 empty] | 0 | 0 | 0 | 0 | 0 | 0 | 1 | 65536 | 0 | 0
G06-1#小区I段馈线仪表 | C相电流 | 通用间隔信号 |  | IC | A | 1 | 0 | 0 | [6 empty] | 0 | 0 | 0 | 0 | 0 | 0 | 1 | 32767 | -32767 | 1
G06-1#小区I段馈线仪表 | IC总谐波畸变率 | 通用间隔信号 |  | ICTHD | A | 1 | 0 | 0 | [6 empty] | 0 | 0 | 0 | 0 | 0 | 0 | 1 | 65536 | 0 | 0
G06-1#小区I段馈线仪表 | 有功功率 | 通用间隔信号 |  | P | kW | 3 | 0 | 0 | [6 empty] | 0 | 0 | 0 | 0 | 0 | 0 | 1 | 32767 | -32767 | 1
G06-1#小区I段馈线仪表 | 功率因数 | 通用间隔信号 |  | PF |  | 6 | 0 | 0 | [6 empty] | 0 | 0 | 0 | 0 | 0 | 0 | 1 | 32767 | -32767 | 1
G06-1#小区I段馈线仪表 | 无功功率 | 通用间隔信号 |  | Q | kvar | 4 | 0 | 0 | [6 empty] | 0 | 0 | 0 | 0 | 0 | 0 | 1 | 32767 | -32767 | 1
G06-1#小区I段馈线仪表 | 视在功率 | 通用间隔信号 |  | S | kVA | 5 | 0 | 0 | [6 empty] | 0 | 0 | 0 | 0 | 0 | 0 | 1 | 32767 | -32767 | 1
G06-1#小区I段馈线仪表 | AB线电压 | 通用间隔信号 |  | UAB | kV | 2 | 0 | 0 | [6 empty] | 0 | 0 | 0 | 0 | 0 | 0 | 1 | 32767 | -32767 | 1
G06-1#小区I段馈线仪表 | BC线电压 | 通用间隔信号 |  | UBC | kV | 2 | 0 | 0 | [6 empty] | 0 | 0 | 0 | 0 | 0 | 0 | 1 | 32767 | -32767 | 1
G06-1#小区I段馈线仪表 | CA线电压 | 通用间隔信号 |  | UCA | kV | 2 | 0 | 0 | [6 empty] | 0 | 0 | 0 | 0 | 0 | 0 | 1 | 32767 | -32767 | 1
G06-1#小区I段馈线仪表 | A相电压 | 通用间隔信号 |  | VA | kV | 2 | 0 | 0 | [6 empty] | 0 | 0 | 0 | 0 | 0 | 0 | 1 | 32767 | -32767 | 1
G06-1#小区I段馈线仪表 | VA总谐波畸变率 | 通用间隔信号 |  | VATHD | A | 1 | 0 | 0 | [6 empty] | 0 | 0 | 0 | 0 | 0 | 0 | 1 | 65536 | 0 | 0
G06-1#小区I段馈线仪表 | B相电压 | 通用间隔信号 |  | VB | kV | 2 | 0 | 0 | [6 empty] | 0 | 0 | 0 | 0 | 0 | 0 | 1 | 32767 | -32767 | 1
G06-1#小区I段馈线仪表 | VB总谐波畸变率 | 通用间隔信号 |  | VBTHD | A | 1 | 0 | 0 | [6 empty] | 0 | 0 | 0 | 0 | 0 | 0 | 1 | 65536 | 0 | 0
G06-1#小区I段馈线仪表 | C相电压 | 通用间隔信号 |  | VC | kV | 2 | 0 | 0 | [6 empty] | 0 | 0 | 0 | 0 | 0 | 0 | 1 | 32767 | -32767 | 1
G06-1#小区I段馈线仪表 | VC总谐波畸变率 | 通用间隔信号 |  | VCTHD | A | 1 | 0 | 0 | [6 empty] | 0 | 0 | 0 | 0 | 0 | 0 | 1 | 65536 | 0 | 0
G06-1#小区I段保护 | 频率 | 通用间隔信号 |  | F | Hz | 7 | 0 | 0 | [6 empty] | 0 | 0 | 0 | 0 | 0 | 0 | 1 | 32767 | -32767 | 1
G06-1#小区I段保护 | A相电流 | 通用间隔信号 |  | IA | A | 1 | 0 | 0 | [6 empty] | 0 | 0 | 0 | 0 | 0 | 0 | 1 | 32767 | -32767 | 1
G06-1#小区I段保护 | B相电流 | 通用间隔信号 |  | IB | A | 1 | 0 | 0 | [6 empty] | 0 | 0 | 0 | 0 | 0 | 0 | 1 | 32767 | -32767 | 1
G06-1#小区I段保护 | C相电流 | 通用间隔信号 |  | IC | A | 1 | 0 | 0 | [6 empty] | 0 | 0 | 0 | 0 | 0 | 0 | 1 | 32767 | -32767 | 1
G06-1#小区I段保护 | 有功功率 | 通用间隔信号 |  | P | kW | 3 | 0 | 0 | [6 empty] | 0 | 0 | 0 | 0 | 0 | 0 | 1 | 32767 | -32767 | 1
G06-1#小区I段保护 | 功率因数 | 通用间隔信号 |  | PF |  | 6 | 0 | 0 | [6 empty] | 0 | 0 | 0 | 0 | 0 | 0 | 1 | 32767 | -32767 | 1
G06-1#小区I段保护 | 无功功率 | 通用间隔信号 |  | Q | kvar | 4 | 0 | 0 | [6 empty] | 0 | 0 | 0 | 0 | 0 | 0 | 1 | 32767 | -32767 | 1
G06-1#小区I段保护 | 视在功率 | 通用间隔信号 |  | S | kVA | 5 | 0 | 0 | [6 empty] | 0 | 0 | 0 | 0 | 0 | 0 | 1 | 32767 | -32767 | 1
G06-1#小区I段保护 | AB线电压 | 通用间隔信号 |  | UAB | kV | 2 | 0 | 0 | [6 empty] | 0 | 0 | 0 | 0 | 0 | 0 | 1 | 32767 | -32767 | 1
G06-1#小区I段保护 | BC线电压 | 通用间隔信号 |  | UBC | kV | 2 | 0 | 0 | [6 empty] | 0 | 0 | 0 | 0 | 0 | 0 | 1 | 32767 | -32767 | 1
G06-1#小区I段保护 | CA线电压 | 通用间隔信号 |  | UCA | kV | 2 | 0 | 0 | [6 empty] | 0 | 0 | 0 | 0 | 0 | 0 | 1 | 32767 | -32767 | 1
G06-1#小区I段保护 | A相电压 | 通用间隔信号 |  | VA | kV | 2 | 0 | 0 | [6 empty] | 0 | 0 | 0 | 0 | 0 | 0 | 1 | 32767 | -32767 | 1
G06-1#小区I段保护 | B相电压 | 通用间隔信号 |  | VB | kV | 2 | 0 | 0 | [6 empty] | 0 | 0 | 0 | 0 | 0 | 0 | 1 | 32767 | -32767 | 1
G06-1#小区I段保护 | C相电压 | 通用间隔信号 |  | VC | kV | 2 | 0 | 0 | [6 empty] | 0 | 0 | 0 | 0 | 0 | 0 | 1 | 32767 | -32767 | 1
G07-宿舍楼I段馈线仪表 | 频率 | 通用间隔信号 |  | F | Hz | 7 | 0 | 0 | [6 empty] | 0 | 0 | 0 | 0 | 0 | 0 | 1 | 32767 | -32767 | 1
G07-宿舍楼I段馈线仪表 | A相电流 | 通用间隔信号 |  | IA | A | 1 | 0 | 0 | [6 empty] | 0 | 0 | 0 | 0 | 0 | 0 | 1 | 32767 | -32767 | 1
G07-宿舍楼I段馈线仪表 | IA总谐波畸变率 | 通用间隔信号 |  | IATHD | A | 1 | 0 | 0 | [6 empty] | 0 | 0 | 0 | 0 | 0 | 0 | 1 | 65536 | 0 | 0
G07-宿舍楼I段馈线仪表 | B相电流 | 通用间隔信号 |  | IB | A | 1 | 0 | 0 | [6 empty] | 0 | 0 | 0 | 0 | 0 | 0 | 1 | 32767 | -32767 | 1
G07-宿舍楼I段馈线仪表 | IB总谐波畸变率 | 通用间隔信号 |  | IBTHD | A | 1 | 0 | 0 | [6 empty] | 0 | 0 | 0 | 0 | 0 | 0 | 1 | 65536 | 0 | 0
G07-宿舍楼I段馈线仪表 | C相电流 | 通用间隔信号 |  | IC | A | 1 | 0 | 0 | [6 empty] | 0 | 0 | 0 | 0 | 0 | 0 | 1 | 32767 | -32767 | 1
G07-宿舍楼I段馈线仪表 | IC总谐波畸变率 | 通用间隔信号 |  | ICTHD | A | 1 | 0 | 0 | [6 empty] | 0 | 0 | 0 | 0 | 0 | 0 | 1 | 65536 | 0 | 0
G07-宿舍楼I段馈线仪表 | 有功功率 | 通用间隔信号 |  | P | kW | 3 | 0 | 0 | [6 empty] | 0 | 0 | 0 | 0 | 0 | 0 | 1 | 32767 | -32767 | 1
G07-宿舍楼I段馈线仪表 | 功率因数 | 通用间隔信号 |  | PF |  | 6 | 0 | 0 | [6 empty] | 0 | 0 | 0 | 0 | 0 | 0 | 1 | 32767 | -32767 | 1
G07-宿舍楼I段馈线仪表 | 无功功率 | 通用间隔信号 |  | Q | kvar | 4 | 0 | 0 | [6 empty] | 0 | 0 | 0 | 0 | 0 | 0 | 1 | 32767 | -32767 | 1
G07-宿舍楼I段馈线仪表 | 视在功率 | 通用间隔信号 |  | S | kVA | 5 | 0 | 0 | [6 empty] | 0 | 0 | 0 | 0 | 0 | 0 | 1 | 32767 | -32767 | 1
G07-宿舍楼I段馈线仪表 | AB线电压 | 通用间隔信号 |  | UAB | kV | 2 | 0 | 0 | [6 empty] | 0 | 0 | 0 | 0 | 0 | 0 | 1 | 32767 | -32767 | 1
G07-宿舍楼I段馈线仪表 | BC线电压 | 通用间隔信号 |  | UBC | kV | 2 | 0 | 0 | [6 empty] | 0 | 0 | 0 | 0 | 0 | 0 | 1 | 32767 | -32767 | 1
G07-宿舍楼I段馈线仪表 | CA线电压 | 通用间隔信号 |  | UCA | kV | 2 | 0 | 0 | [6 empty] | 0 | 0 | 0 | 0 | 0 | 0 | 1 | 32767 | -32767 | 1
G07-宿舍楼I段馈线仪表 | A相电压 | 通用间隔信号 |  | VA | kV | 2 | 0 | 0 | [6 empty] | 0 | 0 | 0 | 0 | 0 | 0 | 1 | 32767 | -32767 | 1
G07-宿舍楼I段馈线仪表 | VA总谐波畸变率 | 通用间隔信号 |  | VATHD | A | 1 | 0 | 0 | [6 empty] | 0 | 0 | 0 | 0 | 0 | 0 | 1 | 65536 | 0 | 0
G07-宿舍楼I段馈线仪表 | B相电压 | 通用间隔信号 |  | VB | kV | 2 | 0 | 0 | [6 empty] | 0 | 0 | 0 | 0 | 0 | 0 | 1 | 32767 | -32767 | 1
G07-宿舍楼I段馈线仪表 | VB总谐波畸变率 | 通用间隔信号 |  | VBTHD | A | 1 | 0 | 0 | [6 empty] | 0 | 0 | 0 | 0 | 0 | 0 | 1 | 65536 | 0 | 0
G07-宿舍楼I段馈线仪表 | C相电压 | 通用间隔信号 |  | VC | kV | 2 | 0 | 0 | [6 empty] | 0 | 0 | 0 | 0 | 0 | 0 | 1 | 32767 | -32767 | 1
G07-宿舍楼I段馈线仪表 | VC总谐波畸变率 | 通用间隔信号 |  | VCTHD | A | 1 | 0 | 0 | [6 empty] | 0 | 0 | 0 | 0 | 0 | 0 | 1 | 65536 | 0 | 0
G07-宿舍楼2I段保护 | 频率 | 通用间隔信号 |  | F | Hz | 7 | 0 | 0 | [6 empty] | 0 | 0 | 0 | 0 | 0 | 0 | 1 | 32767 | -32767 | 1
G07-宿舍楼2I段保护 | A相电流 | 通用间隔信号 |  | IA | A | 1 | 0 | 0 | [6 empty] | 0 | 0 | 0 | 0 | 0 | 0 | 1 | 32767 | -32767 | 1
G07-宿舍楼2I段保护 | B相电流 | 通用间隔信号 |  | IB | A | 1 | 0 | 0 | [6 empty] | 0 | 0 | 0 | 0 | 0 | 0 | 1 | 32767 | -32767 | 1
G07-宿舍楼2I段保护 | C相电流 | 通用间隔信号 |  | IC | A | 1 | 0 | 0 | [6 empty] | 0 | 0 | 0 | 0 | 0 | 0 | 1 | 32767 | -32767 | 1
G07-宿舍楼2I段保护 | 有功功率 | 通用间隔信号 |  | P | kW | 3 | 0 | 0 | [6 empty] | 0 | 0 | 0 | 0 | 0 | 0 | 1 | 32767 | -32767 | 1
G07-宿舍楼2I段保护 | 功率因数 | 通用间隔信号 |  | PF |  | 6 | 0 | 0 | [6 empty] | 0 | 0 | 0 | 0 | 0 | 0 | 1 | 32767 | -32767 | 1
G07-宿舍楼2I段保护 | 无功功率 | 通用间隔信号 |  | Q | kvar | 4 | 0 | 0 | [6 empty] | 0 | 0 | 0 | 0 | 0 | 0 | 1 | 32767 | -32767 | 1
G07-宿舍楼2I段保护 | 视在功率 | 通用间隔信号 |  | S | kVA | 5 | 0 | 0 | [6 empty] | 0 | 0 | 0 | 0 | 0 | 0 | 1 | 32767 | -32767 | 1
G07-宿舍楼2I段保护 | AB线电压 | 通用间隔信号 |  | UAB | kV | 2 | 0 | 0 | [6 empty] | 0 | 0 | 0 | 0 | 0 | 0 | 1 | 32767 | -32767 | 1
G07-宿舍楼2I段保护 | BC线电压 | 通用间隔信号 |  | UBC | kV | 2 | 0 | 0 | [6 empty] | 0 | 0 | 0 | 0 | 0 | 0 | 1 | 32767 | -32767 | 1
G07-宿舍楼2I段保护 | CA线电压 | 通用间隔信号 |  | UCA | kV | 2 | 0 | 0 | [6 empty] | 0 | 0 | 0 | 0 | 0 | 0 | 1 | 32767 | -32767 | 1
G07-宿舍楼2I段保护 | A相电压 | 通用间隔信号 |  | VA | kV | 2 | 0 | 0 | [6 empty] | 0 | 0 | 0 | 0 | 0 | 0 | 1 | 32767 | -32767 | 1
G07-宿舍楼2I段保护 | B相电压 | 通用间隔信号 |  | VB | kV | 2 | 0 | 0 | [6 empty] | 0 | 0 | 0 | 0 | 0 | 0 | 1 | 32767 | -32767 | 1
G07-宿舍楼2I段保护 | C相电压 | 通用间隔信号 |  | VC | kV | 2 | 0 | 0 | [6 empty] | 0 | 0 | 0 | 0 | 0 | 0 | 1 | 32767 | -32767 | 1
G09-旅客楼I段馈线仪表 | 频率 | 通用间隔信号 |  | F | Hz | 7 | 0 | 0 | [6 empty] | 0 | 0 | 0 | 0 | 0 | 0 | 1 | 32767 | -32767 | 1
G09-旅客楼I段馈线仪表 | A相电流 | 通用间隔信号 |  | IA | A | 1 | 0 | 0 | [6 empty] | 0 | 0 | 0 | 0 | 0 | 0 | 1 | 32767 | -32767 | 1
G09-旅客楼I段馈线仪表 | IA总谐波畸变率 | 通用间隔信号 |  | IATHD | A | 1 | 0 | 0 | [6 empty] | 0 | 0 | 0 | 0 | 0 | 0 | 1 | 65536 | 0 | 0
G09-旅客楼I段馈线仪表 | B相电流 | 通用间隔信号 |  | IB | A | 1 | 0 | 0 | [6 empty] | 0 | 0 | 0 | 0 | 0 | 0 | 1 | 32767 | -32767 | 1
G09-旅客楼I段馈线仪表 | IB总谐波畸变率 | 通用间隔信号 |  | IBTHD | A | 1 | 0 | 0 | [6 empty] | 0 | 0 | 0 | 0 | 0 | 0 | 1 | 65536 | 0 | 0
G09-旅客楼I段馈线仪表 | C相电流 | 通用间隔信号 |  | IC | A | 1 | 0 | 0 | [6 empty] | 0 | 0 | 0 | 0 | 0 | 0 | 1 | 32767 | -32767 | 1
G09-旅客楼I段馈线仪表 | IC总谐波畸变率 | 通用间隔信号 |  | ICTHD | A | 1 | 0 | 0 | [6 empty] | 0 | 0 | 0 | 0 | 0 | 0 | 1 | 65536 | 0 | 0
G09-旅客楼I段馈线仪表 | 有功功率 | 通用间隔信号 |  | P | kW | 3 | 0 | 0 | [6 empty] | 0 | 0 | 0 | 0 | 0 | 0 | 1 | 32767 | -32767 | 1
G09-旅客楼I段馈线仪表 | 功率因数 | 通用间隔信号 |  | PF |  | 6 | 0 | 0 | [6 empty] | 0 | 0 | 0 | 0 | 0 | 0 | 1 | 32767 | -32767 | 1
G09-旅客楼I段馈线仪表 | 无功功率 | 通用间隔信号 |  | Q | kvar | 4 | 0 | 0 | [6 empty] | 0 | 0 | 0 | 0 | 0 | 0 | 1 | 32767 | -32767 | 1
G09-旅客楼I段馈线仪表 | 视在功率 | 通用间隔信号 |  | S | kVA | 5 | 0 | 0 | [6 empty] | 0 | 0 | 0 | 0 | 0 | 0 | 1 | 32767 | -32767 | 1
G09-旅客楼I段馈线仪表 | AB线电压 | 通用间隔信号 |  | UAB | kV | 2 | 0 | 0 | [6 empty] | 0 | 0 | 0 | 0 | 0 | 0 | 1 | 32767 | -32767 | 1
G09-旅客楼I段馈线仪表 | BC线电压 | 通用间隔信号 |  | UBC | kV | 2 | 0 | 0 | [6 empty] | 0 | 0 | 0 | 0 | 0 | 0 | 1 | 32767 | -32767 | 1
G09-旅客楼I段馈线仪表 | CA线电压 | 通用间隔信号 |  | UCA | kV | 2 | 0 | 0 | [6 empty] | 0 | 0 | 0 | 0 | 0 | 0 | 1 | 32767 | -32767 | 1
G09-旅客楼I段馈线仪表 | A相电压 | 通用间隔信号 |  | VA | kV | 2 | 0 | 0 | [6 empty] | 0 | 0 | 0 | 0 | 0 | 0 | 1 | 32767 | -32767 | 1
G09-旅客楼I段馈线仪表 | VA总谐波畸变率 | 通用间隔信号 |  | VATHD | A | 1 | 0 | 0 | [6 empty] | 0 | 0 | 0 | 0 | 0 | 0 | 1 | 65536 | 0 | 0
G09-旅客楼I段馈线仪表 | B相电压 | 通用间隔信号 |  | VB | kV | 2 | 0 | 0 | [6 empty] | 0 | 0 | 0 | 0 | 0 | 0 | 1 | 32767 | -32767 | 1
G09-旅客楼I段馈线仪表 | VB总谐波畸变率 | 通用间隔信号 |  | VBTHD | A | 1 | 0 | 0 | [6 empty] | 0 | 0 | 0 | 0 | 0 | 0 | 1 | 65536 | 0 | 0
G09-旅客楼I段馈线仪表 | C相电压 | 通用间隔信号 |  | VC | kV | 2 | 0 | 0 | [6 empty] | 0 | 0 | 0 | 0 | 0 | 0 | 1 | 32767 | -32767 | 1
G09-旅客楼I段馈线仪表 | VC总谐波畸变率 | 通用间隔信号 |  | VCTHD | A | 1 | 0 | 0 | [6 empty] | 0 | 0 | 0 | 0 | 0 | 0 | 1 | 65536 | 0 | 0
G09-旅客楼I段保护 | 频率 | 通用间隔信号 |  | F | Hz | 7 | 0 | 0 | [6 empty] | 0 | 0 | 0 | 0 | 0 | 0 | 1 | 32767 | -32767 | 1
G09-旅客楼I段保护 | A相电流 | 通用间隔信号 |  | IA | A | 1 | 0 | 0 | [6 empty] | 0 | 0 | 0 | 0 | 0 | 0 | 1 | 32767 | -32767 | 1
G09-旅客楼I段保护 | B相电流 | 通用间隔信号 |  | IB | A | 1 | 0 | 0 | [6 empty] | 0 | 0 | 0 | 0 | 0 | 0 | 1 | 32767 | -32767 | 1
G09-旅客楼I段保护 | C相电流 | 通用间隔信号 |  | IC | A | 1 | 0 | 0 | [6 empty] | 0 | 0 | 0 | 0 | 0 | 0 | 1 | 32767 | -32767 | 1
G09-旅客楼I段保护 | 有功功率 | 通用间隔信号 |  | P | kW | 3 | 0 | 0 | [6 empty] | 0 | 0 | 0 | 0 | 0 | 0 | 1 | 32767 | -32767 | 1
G09-旅客楼I段保护 | 功率因数 | 通用间隔信号 |  | PF |  | 6 | 0 | 0 | [6 empty] | 0 | 0 | 0 | 0 | 0 | 0 | 1 | 32767 | -32767 | 1
G09-旅客楼I段保护 | 无功功率 | 通用间隔信号 |  | Q | kvar | 4 | 0 | 0 | [6 empty] | 0 | 0 | 0 | 0 | 0 | 0 | 1 | 32767 | -32767 | 1
G09-旅客楼I段保护 | 视在功率 | 通用间隔信号 |  | S | kVA | 5 | 0 | 0 | [6 empty] | 0 | 0 | 0 | 0 | 0 | 0 | 1 | 32767 | -32767 | 1
G09-旅客楼I段保护 | AB线电压 | 通用间隔信号 |  | UAB | kV | 2 | 0 | 0 | [6 empty] | 0 | 0 | 0 | 0 | 0 | 0 | 1 | 32767 | -32767 | 1
G09-旅客楼I段保护 | BC线电压 | 通用间隔信号 |  | UBC | kV | 2 | 0 | 0 | [6 empty] | 0 | 0 | 0 | 0 | 0 | 0 | 1 | 32767 | -32767 | 1
G09-旅客楼I段保护 | CA线电压 | 通用间隔信号 |  | UCA | kV | 2 | 0 | 0 | [6 empty] | 0 | 0 | 0 | 0 | 0 | 0 | 1 | 32767 | -32767 | 1
G09-旅客楼I段保护 | A相电压 | 通用间隔信号 |  | VA | kV | 2 | 0 | 0 | [6 empty] | 0 | 0 | 0 | 0 | 0 | 0 | 1 | 32767 | -32767 | 1
G09-旅客楼I段保护 | B相电压 | 通用间隔信号 |  | VB | kV | 2 | 0 | 0 | [6 empty] | 0 | 0 | 0 | 0 | 0 | 0 | 1 | 32767 | -32767 | 1
G09-旅客楼I段保护 | C相电压 | 通用间隔信号 |  | VC | kV | 2 | 0 | 0 | [6 empty] | 0 | 0 | 0 | 0 | 0 | 0 | 1 | 32767 | -32767 | 1
G10-备用I段馈线仪表 | 频率 | 通用间隔信号 |  | F | Hz | 7 | 0 | 0 | [6 empty] | 0 | 0 | 0 | 0 | 0 | 0 | 1 | 32767 | -32767 | 1
G10-备用I段馈线仪表 | A相电流 | 通用间隔信号 |  | IA | A | 1 | 0 | 0 | [6 empty] | 0 | 0 | 0 | 0 | 0 | 0 | 1 | 32767 | -32767 | 1
G10-备用I段馈线仪表 | IA总谐波畸变率 | 通用间隔信号 |  | IATHD | A | 1 | 0 | 0 | [6 empty] | 0 | 0 | 0 | 0 | 0 | 0 | 1 | 65536 | 0 | 0
G10-备用I段馈线仪表 | B相电流 | 通用间隔信号 |  | IB | A | 1 | 0 | 0 | [6 empty] | 0 | 0 | 0 | 0 | 0 | 0 | 1 | 32767 | -32767 | 1
G10-备用I段馈线仪表 | IB总谐波畸变率 | 通用间隔信号 |  | IBTHD | A | 1 | 0 | 0 | [6 empty] | 0 | 0 | 0 | 0 | 0 | 0 | 1 | 65536 | 0 | 0
G10-备用I段馈线仪表 | C相电流 | 通用间隔信号 |  | IC | A | 1 | 0 | 0 | [6 empty] | 0 | 0 | 0 | 0 | 0 | 0 | 1 | 32767 | -32767 | 1
G10-备用I段馈线仪表 | IC总谐波畸变率 | 通用间隔信号 |  | ICTHD | A | 1 | 0 | 0 | [6 empty] | 0 | 0 | 0 | 0 | 0 | 0 | 1 | 65536 | 0 | 0
G10-备用I段馈线仪表 | 有功功率 | 通用间隔信号 |  | P | kW | 3 | 0 | 0 | [6 empty] | 0 | 0 | 0 | 0 | 0 | 0 | 1 | 32767 | -32767 | 1
G10-备用I段馈线仪表 | 功率因数 | 通用间隔信号 |  | PF |  | 6 | 0 | 0 | [6 empty] | 0 | 0 | 0 | 0 | 0 | 0 | 1 | 32767 | -32767 | 1
G10-备用I段馈线仪表 | 无功功率 | 通用间隔信号 |  | Q | kvar | 4 | 0 | 0 | [6 empty] | 0 | 0 | 0 | 0 | 0 | 0 | 1 | 32767 | -32767 | 1
G10-备用I段馈线仪表 | 视在功率 | 通用间隔信号 |  | S | kVA | 5 | 0 | 0 | [6 empty] | 0 | 0 | 0 | 0 | 0 | 0 | 1 | 32767 | -32767 | 1
G10-备用I段馈线仪表 | AB线电压 | 通用间隔信号 |  | UAB | kV | 2 | 0 | 0 | [6 empty] | 0 | 0 | 0 | 0 | 0 | 0 | 1 | 32767 | -32767 | 1
G10-备用I段馈线仪表 | BC线电压 | 通用间隔信号 |  | UBC | kV | 2 | 0 | 0 | [6 empty] | 0 | 0 | 0 | 0 | 0 | 0 | 1 | 32767 | -32767 | 1
G10-备用I段馈线仪表 | CA线电压 | 通用间隔信号 |  | UCA | kV | 2 | 0 | 0 | [6 empty] | 0 | 0 | 0 | 0 | 0 | 0 | 1 | 32767 | -32767 | 1
G10-备用I段馈线仪表 | A相电压 | 通用间隔信号 |  | VA | kV | 2 | 0 | 0 | [6 empty] | 0 | 0 | 0 | 0 | 0 | 0 | 1 | 32767 | -32767 | 1
G10-备用I段馈线仪表 | VA总谐波畸变率 | 通用间隔信号 |  | VATHD | A | 1 | 0 | 0 | [6 empty] | 0 | 0 | 0 | 0 | 0 | 0 | 1 | 65536 | 0 | 0
G10-备用I段馈线仪表 | B相电压 | 通用间隔信号 |  | VB | kV | 2 | 0 | 0 | [6 empty] | 0 | 0 | 0 | 0 | 0 | 0 | 1 | 32767 | -32767 | 1
G10-备用I段馈线仪表 | VB总谐波畸变率 | 通用间隔信号 |  | VBTHD | A | 1 | 0 | 0 | [6 empty] | 0 | 0 | 0 | 0 | 0 | 0 | 1 | 65536 | 0 | 0
G10-备用I段馈线仪表 | C相电压 | 通用间隔信号 |  | VC | kV | 2 | 0 | 0 | [6 empty] | 0 | 0 | 0 | 0 | 0 | 0 | 1 | 32767 | -32767 | 1
G10-备用I段馈线仪表 | VC总谐波畸变率 | 通用间隔信号 |  | VCTHD | A | 1 | 0 | 0 | [6 empty] | 0 | 0 | 0 | 0 | 0 | 0 | 1 | 65536 | 0 | 0
G10-备用保护 | 频率 | 通用间隔信号 |  | F | Hz | 7 | 0 | 0 | [6 empty] | 0 | 0 | 0 | 0 | 0 | 0 | 1 | 32767 | -32767 | 1
G10-备用保护 | A相电流 | 通用间隔信号 |  | IA | A | 1 | 0 | 0 | [6 empty] | 0 | 0 | 0 | 0 | 0 | 0 | 1 | 32767 | -32767 | 1
G10-备用保护 | B相电流 | 通用间隔信号 |  | IB | A | 1 | 0 | 0 | [6 empty] | 0 | 0 | 0 | 0 | 0 | 0 | 1 | 32767 | -32767 | 1
G10-备用保护 | C相电流 | 通用间隔信号 |  | IC | A | 1 | 0 | 0 | [6 empty] | 0 | 0 | 0 | 0 | 0 | 0 | 1 | 32767 | -32767 | 1
G10-备用保护 | 有功功率 | 通用间隔信号 |  | P | kW | 3 | 0 | 0 | [6 empty] | 0 | 0 | 0 | 0 | 0 | 0 | 1 | 32767 | -32767 | 1
G10-备用保护 | 功率因数 | 通用间隔信号 |  | PF |  | 6 | 0 | 0 | [6 empty] | 0 | 0 | 0 | 0 | 0 | 0 | 1 | 32767 | -32767 | 1
G10-备用保护 | 无功功率 | 通用间隔信号 |  | Q | kvar | 4 | 0 | 0 | [6 empty] | 0 | 0 | 0 | 0 | 0 | 0 | 1 | 32767 | -32767 | 1
G10-备用保护 | 视在功率 | 通用间隔信号 |  | S | kVA | 5 | 0 | 0 | [6 empty] | 0 | 0 | 0 | 0 | 0 | 0 | 1 | 32767 | -32767 | 1
G10-备用保护 | AB线电压 | 通用间隔信号 |  | UAB | kV | 2 | 0 | 0 | [6 empty] | 0 | 0 | 0 | 0 | 0 | 0 | 1 | 32767 | -32767 | 1
G10-备用保护 | BC线电压 | 通用间隔信号 |  | UBC | kV | 2 | 0 | 0 | [6 empty] | 0 | 0 | 0 | 0 | 0 | 0 | 1 | 32767 | -32767 | 1
G10-备用保护 | CA线电压 | 通用间隔信号 |  | UCA | kV | 2 | 0 | 0 | [6 empty] | 0 | 0 | 0 | 0 | 0 | 0 | 1 | 32767 | -32767 | 1
G10-备用保护 | A相电压 | 通用间隔信号 |  | VA | kV | 2 | 0 | 0 | [6 empty] | 0 | 0 | 0 | 0 | 0 | 0 | 1 | 32767 | -32767 | 1
G10-备用保护 | B相电压 | 通用间隔信号 |  | VB | kV | 2 | 0 | 0 | [6 empty] | 0 | 0 | 0 | 0 | 0 | 0 | 1 | 32767 | -32767 | 1
G10-备用保护 | C相电压 | 通用间隔信号 |  | VC | kV | 2 | 0 | 0 | [6 empty] | 0 | 0 | 0 | 0 | 0 | 0 | 1 | 32767 | -32767 | 1
G11-母联分段仪表 | 频率 | 通用间隔信号 |  | F | Hz | 7 | 0 | 0 | [6 empty] | 0 | 0 | 0 | 0 | 0 | 0 | 1 | 32767 | -32767 | 1
G11-母联分段仪表 | A相电流 | 通用间隔信号 |  | IA | A | 1 | 0 | 0 | [6 empty] | 0 | 0 | 0 | 0 | 0 | 0 | 1 | 32767 | -32767 | 1
G11-母联分段仪表 | IA总谐波畸变率 | 通用间隔信号 |  | IATHD | A | 1 | 0 | 0 | [6 empty] | 0 | 0 | 0 | 0 | 0 | 0 | 1 | 65536 | 0 | 0
G11-母联分段仪表 | B相电流 | 通用间隔信号 |  | IB | A | 1 | 0 | 0 | [6 empty] | 0 | 0 | 0 | 0 | 0 | 0 | 1 | 32767 | -32767 | 1
G11-母联分段仪表 | IB总谐波畸变率 | 通用间隔信号 |  | IBTHD | A | 1 | 0 | 0 | [6 empty] | 0 | 0 | 0 | 0 | 0 | 0 | 1 | 65536 | 0 | 0
G11-母联分段仪表 | C相电流 | 通用间隔信号 |  | IC | A | 1 | 0 | 0 | [6 empty] | 0 | 0 | 0 | 0 | 0 | 0 | 1 | 32767 | -32767 | 1
G11-母联分段仪表 | IC总谐波畸变率 | 通用间隔信号 |  | ICTHD | A | 1 | 0 | 0 | [6 empty] | 0 | 0 | 0 | 0 | 0 | 0 | 1 | 65536 | 0 | 0
G11-母联分段仪表 | 有功功率 | 通用间隔信号 |  | P | kW | 3 | 0 | 0 | [6 empty] | 0 | 0 | 0 | 0 | 0 | 0 | 1 | 32767 | -32767 | 1
G11-母联分段仪表 | 功率因数 | 通用间隔信号 |  | PF |  | 6 | 0 | 0 | [6 empty] | 0 | 0 | 0 | 0 | 0 | 0 | 1 | 32767 | -32767 | 1
G11-母联分段仪表 | 无功功率 | 通用间隔信号 |  | Q | kvar | 4 | 0 | 0 | [6 empty] | 0 | 0 | 0 | 0 | 0 | 0 | 1 | 32767 | -32767 | 1
G11-母联分段仪表 | 视在功率 | 通用间隔信号 |  | S | kVA | 5 | 0 | 0 | [6 empty] | 0 | 0 | 0 | 0 | 0 | 0 | 1 | 32767 | -32767 | 1
G11-母联分段仪表 | AB线电压 | 通用间隔信号 |  | UAB | kV | 2 | 0 | 0 | [6 empty] | 0 | 0 | 0 | 0 | 0 | 0 | 1 | 32767 | -32767 | 1
G11-母联分段仪表 | BC线电压 | 通用间隔信号 |  | UBC | kV | 2 | 0 | 0 | [6 empty] | 0 | 0 | 0 | 0 | 0 | 0 | 1 | 32767 | -32767 | 1
G11-母联分段仪表 | CA线电压 | 通用间隔信号 |  | UCA | kV | 2 | 0 | 0 | [6 empty] | 0 | 0 | 0 | 0 | 0 | 0 | 1 | 32767 | -32767 | 1
G11-母联分段仪表 | A相电压 | 通用间隔信号 |  | VA | kV | 2 | 0 | 0 | [6 empty] | 0 | 0 | 0 | 0 | 0 | 0 | 1 | 32767 | -32767 | 1
G11-母联分段仪表 | VA总谐波畸变率 | 通用间隔信号 |  | VATHD | A | 1 | 0 | 0 | [6 empty] | 0 | 0 | 0 | 0 | 0 | 0 | 1 | 65536 | 0 | 0
G11-母联分段仪表 | B相电压 | 通用间隔信号 |  | VB | kV | 2 | 0 | 0 | [6 empty] | 0 | 0 | 0 | 0 | 0 | 0 | 1 | 32767 | -32767 | 1
G11-母联分段仪表 | VB总谐波畸变率 | 通用间隔信号 |  | VBTHD | A | 1 | 0 | 0 | [6 empty] | 0 | 0 | 0 | 0 | 0 | 0 | 1 | 65536 | 0 | 0
G11-母联分段仪表 | C相电压 | 通用间隔信号 |  | VC | kV | 2 | 0 | 0 | [6 empty] | 0 | 0 | 0 | 0 | 0 | 0 | 1 | 32767 | -32767 | 1
G11-母联分段仪表 | VC总谐波畸变率 | 通用间隔信号 |  | VCTHD | A | 1 | 0 | 0 | [6 empty] | 0 | 0 | 0 | 0 | 0 | 0 | 1 | 65536 | 0 | 0
G11-分段保护 | 频率 | 通用间隔信号 |  | F | Hz | 7 | 0 | 0 | [6 empty] | 0 | 0 | 0 | 0 | 0 | 0 | 1 | 32767 | -32767 | 1
G11-分段保护 | A相电流 | 通用间隔信号 |  | IA | A | 1 | 0 | 0 | [6 empty] | 0 | 0 | 0 | 0 | 0 | 0 | 1 | 32767 | -32767 | 1
G11-分段保护 | B相电流 | 通用间隔信号 |  | IB | A | 1 | 0 | 0 | [6 empty] | 0 | 0 | 0 | 0 | 0 | 0 | 1 | 32767 | -32767 | 1
G11-分段保护 | C相电流 | 通用间隔信号 |  | IC | A | 1 | 0 | 0 | [6 empty] | 0 | 0 | 0 | 0 | 0 | 0 | 1 | 32767 | -32767 | 1
G11-分段保护 | 有功功率 | 通用间隔信号 |  | P | kW | 3 | 0 | 0 | [6 empty] | 0 | 0 | 0 | 0 | 0 | 0 | 1 | 32767 | -32767 | 1
G11-分段保护 | 功率因数 | 通用间隔信号 |  | PF |  | 6 | 0 | 0 | [6 empty] | 0 | 0 | 0 | 0 | 0 | 0 | 1 | 32767 | -32767 | 1
G11-分段保护 | 无功功率 | 通用间隔信号 |  | Q | kvar | 4 | 0 | 0 | [6 empty] | 0 | 0 | 0 | 0 | 0 | 0 | 1 | 32767 | -32767 | 1
G11-分段保护 | 视在功率 | 通用间隔信号 |  | S | kVA | 5 | 0 | 0 | [6 empty] | 0 | 0 | 0 | 0 | 0 | 0 | 1 | 32767 | -32767 | 1
G11-分段保护 | AB线电压 | 通用间隔信号 |  | UAB | kV | 2 | 0 | 0 | [6 empty] | 0 | 0 | 0 | 0 | 0 | 0 | 1 | 32767 | -32767 | 1
G11-分段保护 | BC线电压 | 通用间隔信号 |  | UBC | kV | 2 | 0 | 0 | [6 empty] | 0 | 0 | 0 | 0 | 0 | 0 | 1 | 32767 | -32767 | 1
G11-分段保护 | CA线电压 | 通用间隔信号 |  | UCA | kV | 2 | 0 | 0 | [6 empty] | 0 | 0 | 0 | 0 | 0 | 0 | 1 | 32767 | -32767 | 1
G11-分段保护 | A相电压 | 通用间隔信号 |  | VA | kV | 2 | 0 | 0 | [6 empty] | 0 | 0 | 0 | 0 | 0 | 0 | 1 | 32767 | -32767 | 1
G11-分段保护 | B相电压 | 通用间隔信号 |  | VB | kV | 2 | 0 | 0 | [6 empty] | 0 | 0 | 0 | 0 | 0 | 0 | 1 | 32767 | -32767 | 1
G11-分段保护 | C相电压 | 通用间隔信号 |  | VC | kV | 2 | 0 | 0 | [6 empty] | 0 | 0 | 0 | 0 | 0 | 0 | 1 | 32767 | -32767 | 1
G13-备用II段馈线仪表 | 频率 | 通用间隔信号 |  | F | Hz | 7 | 0 | 0 | [6 empty] | 0 | 0 | 0 | 0 | 0 | 0 | 1 | 32767 | -32767 | 1
G13-备用II段馈线仪表 | A相电流 | 通用间隔信号 |  | IA | A | 1 | 0 | 0 | [6 empty] | 0 | 0 | 0 | 0 | 0 | 0 | 1 | 32767 | -32767 | 1
G13-备用II段馈线仪表 | IA总谐波畸变率 | 通用间隔信号 |  | IATHD | A | 1 | 0 | 0 | [6 empty] | 0 | 0 | 0 | 0 | 0 | 0 | 1 | 65536 | 0 | 0
G13-备用II段馈线仪表 | B相电流 | 通用间隔信号 |  | IB | A | 1 | 0 | 0 | [6 empty] | 0 | 0 | 0 | 0 | 0 | 0 | 1 | 32767 | -32767 | 1
G13-备用II段馈线仪表 | IB总谐波畸变率 | 通用间隔信号 |  | IBTHD | A | 1 | 0 | 0 | [6 empty] | 0 | 0 | 0 | 0 | 0 | 0 | 1 | 65536 | 0 | 0
G13-备用II段馈线仪表 | C相电流 | 通用间隔信号 |  | IC | A | 1 | 0 | 0 | [6 empty] | 0 | 0 | 0 | 0 | 0 | 0 | 1 | 32767 | -32767 | 1
G13-备用II段馈线仪表 | IC总谐波畸变率 | 通用间隔信号 |  | ICTHD | A | 1 | 0 | 0 | [6 empty] | 0 | 0 | 0 | 0 | 0 | 0 | 1 | 65536 | 0 | 0
G13-备用II段馈线仪表 | 有功功率 | 通用间隔信号 |  | P | kW | 3 | 0 | 0 | [6 empty] | 0 | 0 | 0 | 0 | 0 | 0 | 1 | 32767 | -32767 | 1
G13-备用II段馈线仪表 | 功率因数 | 通用间隔信号 |  | PF |  | 6 | 0 | 0 | [6 empty] | 0 | 0 | 0 | 0 | 0 | 0 | 1 | 32767 | -32767 | 1
G13-备用II段馈线仪表 | 无功功率 | 通用间隔信号 |  | Q | kvar | 4 | 0 | 0 | [6 empty] | 0 | 0 | 0 | 0 | 0 | 0 | 1 | 32767 | -32767 | 1
G13-备用II段馈线仪表 | 视在功率 | 通用间隔信号 |  | S | kVA | 5 | 0 | 0 | [6 empty] | 0 | 0 | 0 | 0 | 0 | 0 | 1 | 32767 | -32767 | 1
G13-备用II段馈线仪表 | AB线电压 | 通用间隔信号 |  | UAB | kV | 2 | 0 | 0 | [6 empty] | 0 | 0 | 0 | 0 | 0 | 0 | 1 | 32767 | -32767 | 1
G13-备用II段馈线仪表 | BC线电压 | 通用间隔信号 |  | UBC | kV | 2 | 0 | 0 | [6 empty] | 0 | 0 | 0 | 0 | 0 | 0 | 1 | 32767 | -32767 | 1
G13-备用II段馈线仪表 | CA线电压 | 通用间隔信号 |  | UCA | kV | 2 | 0 | 0 | [6 empty] | 0 | 0 | 0 | 0 | 0 | 0 | 1 | 32767 | -32767 | 1
G13-备用II段馈线仪表 | A相电压 | 通用间隔信号 |  | VA | kV | 2 | 0 | 0 | [6 empty] | 0 | 0 | 0 | 0 | 0 | 0 | 1 | 32767 | -32767 | 1
G13-备用II段馈线仪表 | VA总谐波畸变率 | 通用间隔信号 |  | VATHD | A | 1 | 0 | 0 | [6 empty] | 0 | 0 | 0 | 0 | 0 | 0 | 1 | 65536 | 0 | 0
G13-备用II段馈线仪表 | B相电压 | 通用间隔信号 |  | VB | kV | 2 | 0 | 0 | [6 empty] | 0 | 0 | 0 | 0 | 0 | 0 | 1 | 32767 | -32767 | 1
G13-备用II段馈线仪表 | VB总谐波畸变率 | 通用间隔信号 |  | VBTHD | A | 1 | 0 | 0 | [6 empty] | 0 | 0 | 0 | 0 | 0 | 0 | 1 | 65536 | 0 | 0
G13-备用II段馈线仪表 | C相电压 | 通用间隔信号 |  | VC | kV | 2 | 0 | 0 | [6 empty] | 0 | 0 | 0 | 0 | 0 | 0 | 1 | 32767 | -32767 | 1
G13-备用II段馈线仪表 | VC总谐波畸变率 | 通用间隔信号 |  | VCTHD | A | 1 | 0 | 0 | [6 empty] | 0 | 0 | 0 | 0 | 0 | 0 | 1 | 65536 | 0 | 0
G13-备用保护 | 频率 | 通用间隔信号 |  | F | Hz | 7 | 0 | 0 | [6 empty] | 0 | 0 | 0 | 0 | 0 | 0 | 1 | 32767 | -32767 | 1
G13-备用保护 | A相电流 | 通用间隔信号 |  | IA | A | 1 | 0 | 0 | [6 empty] | 0 | 0 | 0 | 0 | 0 | 0 | 1 | 32767 | -32767 | 1
G13-备用保护 | B相电流 | 通用间隔信号 |  | IB | A | 1 | 0 | 0 | [6 empty] | 0 | 0 | 0 | 0 | 0 | 0 | 1 | 32767 | -32767 | 1
G13-备用保护 | C相电流 | 通用间隔信号 |  | IC | A | 1 | 0 | 0 | [6 empty] | 0 | 0 | 0 | 0 | 0 | 0 | 1 | 32767 | -32767 | 1
G13-备用保护 | 有功功率 | 通用间隔信号 |  | P | kW | 3 | 0 | 0 | [6 empty] | 0 | 0 | 0 | 0 | 0 | 0 | 1 | 32767 | -32767 | 1
G13-备用保护 | 功率因数 | 通用间隔信号 |  | PF |  | 6 | 0 | 0 | [6 empty] | 0 | 0 | 0 | 0 | 0 | 0 | 1 | 32767 | -32767 | 1
G13-备用保护 | 无功功率 | 通用间隔信号 |  | Q | kvar | 4 | 0 | 0 | [6 empty] | 0 | 0 | 0 | 0 | 0 | 0 | 1 | 32767 | -32767 | 1
G13-备用保护 | 视在功率 | 通用间隔信号 |  | S | kVA | 5 | 0 | 0 | [6 empty] | 0 | 0 | 0 | 0 | 0 | 0 | 1 | 32767 | -32767 | 1
G13-备用保护 | AB线电压 | 通用间隔信号 |  | UAB | kV | 2 | 0 | 0 | [6 empty] | 0 | 0 | 0 | 0 | 0 | 0 | 1 | 32767 | -32767 | 1
G13-备用保护 | BC线电压 | 通用间隔信号 |  | UBC | kV | 2 | 0 | 0 | [6 empty] | 0 | 0 | 0 | 0 | 0 | 0 | 1 | 32767 | -32767 | 1
G13-备用保护 | CA线电压 | 通用间隔信号 |  | UCA | kV | 2 | 0 | 0 | [6 empty] | 0 | 0 | 0 | 0 | 0 | 0 | 1 | 32767 | -32767 | 1
G13-备用保护 | A相电压 | 通用间隔信号 |  | VA | kV | 2 | 0 | 0 | [6 empty] | 0 | 0 | 0 | 0 | 0 | 0 | 1 | 32767 | -32767 | 1
G13-备用保护 | B相电压 | 通用间隔信号 |  | VB | kV | 2 | 0 | 0 | [6 empty] | 0 | 0 | 0 | 0 | 0 | 0 | 1 | 32767 | -32767 | 1
G13-备用保护 | C相电压 | 通用间隔信号 |  | VC | kV | 2 | 0 | 0 | [6 empty] | 0 | 0 | 0 | 0 | 0 | 0 | 1 | 32767 | -32767 | 1
G14-旅客楼II段馈线仪表 | 频率 | 通用间隔信号 |  | F | Hz | 7 | 0 | 0 | [6 empty] | 0 | 0 | 0 | 0 | 0 | 0 | 1 | 32767 | -32767 | 1
G14-旅客楼II段馈线仪表 | A相电流 | 通用间隔信号 |  | IA | A | 1 | 0 | 0 | [6 empty] | 0 | 0 | 0 | 0 | 0 | 0 | 1 | 32767 | -32767 | 1
G14-旅客楼II段馈线仪表 | IA总谐波畸变率 | 通用间隔信号 |  | IATHD | A | 1 | 0 | 0 | [6 empty] | 0 | 0 | 0 | 0 | 0 | 0 | 1 | 65536 | 0 | 0
G14-旅客楼II段馈线仪表 | B相电流 | 通用间隔信号 |  | IB | A | 1 | 0 | 0 | [6 empty] | 0 | 0 | 0 | 0 | 0 | 0 | 1 | 32767 | -32767 | 1
G14-旅客楼II段馈线仪表 | IB总谐波畸变率 | 通用间隔信号 |  | IBTHD | A | 1 | 0 | 0 | [6 empty] | 0 | 0 | 0 | 0 | 0 | 0 | 1 | 65536 | 0 | 0
G14-旅客楼II段馈线仪表 | C相电流 | 通用间隔信号 |  | IC | A | 1 | 0 | 0 | [6 empty] | 0 | 0 | 0 | 0 | 0 | 0 | 1 | 32767 | -32767 | 1
G14-旅客楼II段馈线仪表 | IC总谐波畸变率 | 通用间隔信号 |  | ICTHD | A | 1 | 0 | 0 | [6 empty] | 0 | 0 | 0 | 0 | 0 | 0 | 1 | 65536 | 0 | 0
G14-旅客楼II段馈线仪表 | 有功功率 | 通用间隔信号 |  | P | kW | 3 | 0 | 0 | [6 empty] | 0 | 0 | 0 | 0 | 0 | 0 | 1 | 32767 | -32767 | 1
G14-旅客楼II段馈线仪表 | 功率因数 | 通用间隔信号 |  | PF |  | 6 | 0 | 0 | [6 empty] | 0 | 0 | 0 | 0 | 0 | 0 | 1 | 32767 | -32767 | 1
G14-旅客楼II段馈线仪表 | 无功功率 | 通用间隔信号 |  | Q | kvar | 4 | 0 | 0 | [6 empty] | 0 | 0 | 0 | 0 | 0 | 0 | 1 | 32767 | -32767 | 1
G14-旅客楼II段馈线仪表 | 视在功率 | 通用间隔信号 |  | S | kVA | 5 | 0 | 0 | [6 empty] | 0 | 0 | 0 | 0 | 0 | 0 | 1 | 32767 | -32767 | 1
G14-旅客楼II段馈线仪表 | AB线电压 | 通用间隔信号 |  | UAB | kV | 2 | 0 | 0 | [6 empty] | 0 | 0 | 0 | 0 | 0 | 0 | 1 | 32767 | -32767 | 1
G14-旅客楼II段馈线仪表 | BC线电压 | 通用间隔信号 |  | UBC | kV | 2 | 0 | 0 | [6 empty] | 0 | 0 | 0 | 0 | 0 | 0 | 1 | 32767 | -32767 | 1
G14-旅客楼II段馈线仪表 | CA线电压 | 通用间隔信号 |  | UCA | kV | 2 | 0 | 0 | [6 empty] | 0 | 0 | 0 | 0 | 0 | 0 | 1 | 32767 | -32767 | 1
G14-旅客楼II段馈线仪表 | A相电压 | 通用间隔信号 |  | VA | kV | 2 | 0 | 0 | [6 empty] | 0 | 0 | 0 | 0 | 0 | 0 | 1 | 32767 | -32767 | 1
G14-旅客楼II段馈线仪表 | VA总谐波畸变率 | 通用间隔信号 |  | VATHD | A | 1 | 0 | 0 | [6 empty] | 0 | 0 | 0 | 0 | 0 | 0 | 1 | 65536 | 0 | 0
G14-旅客楼II段馈线仪表 | B相电压 | 通用间隔信号 |  | VB | kV | 2 | 0 | 0 | [6 empty] | 0 | 0 | 0 | 0 | 0 | 0 | 1 | 32767 | -32767 | 1
G14-旅客楼II段馈线仪表 | VB总谐波畸变率 | 通用间隔信号 |  | VBTHD | A | 1 | 0 | 0 | [6 empty] | 0 | 0 | 0 | 0 | 0 | 0 | 1 | 65536 | 0 | 0
G14-旅客楼II段馈线仪表 | C相电压 | 通用间隔信号 |  | VC | kV | 2 | 0 | 0 | [6 empty] | 0 | 0 | 0 | 0 | 0 | 0 | 1 | 32767 | -32767 | 1
G14-旅客楼II段馈线仪表 | VC总谐波畸变率 | 通用间隔信号 |  | VCTHD | A | 1 | 0 | 0 | [6 empty] | 0 | 0 | 0 | 0 | 0 | 0 | 1 | 65536 | 0 | 0
G14-旅客楼II段保护 | 频率 | 通用间隔信号 |  | F | Hz | 7 | 0 | 0 | [6 empty] | 0 | 0 | 0 | 0 | 0 | 0 | 1 | 32767 | -32767 | 1
G14-旅客楼II段保护 | A相电流 | 通用间隔信号 |  | IA | A | 1 | 0 | 0 | [6 empty] | 0 | 0 | 0 | 0 | 0 | 0 | 1 | 32767 | -32767 | 1
G14-旅客楼II段保护 | B相电流 | 通用间隔信号 |  | IB | A | 1 | 0 | 0 | [6 empty] | 0 | 0 | 0 | 0 | 0 | 0 | 1 | 32767 | -32767 | 1
G14-旅客楼II段保护 | C相电流 | 通用间隔信号 |  | IC | A | 1 | 0 | 0 | [6 empty] | 0 | 0 | 0 | 0 | 0 | 0 | 1 | 32767 | -32767 | 1
G14-旅客楼II段保护 | 有功功率 | 通用间隔信号 |  | P | kW | 3 | 0 | 0 | [6 empty] | 0 | 0 | 0 | 0 | 0 | 0 | 1 | 32767 | -32767 | 1
G14-旅客楼II段保护 | 功率因数 | 通用间隔信号 |  | PF |  | 6 | 0 | 0 | [6 empty] | 0 | 0 | 0 | 0 | 0 | 0 | 1 | 32767 | -32767 | 1
G14-旅客楼II段保护 | 无功功率 | 通用间隔信号 |  | Q | kvar | 4 | 0 | 0 | [6 empty] | 0 | 0 | 0 | 0 | 0 | 0 | 1 | 32767 | -32767 | 1
G14-旅客楼II段保护 | 视在功率 | 通用间隔信号 |  | S | kVA | 5 | 0 | 0 | [6 empty] | 0 | 0 | 0 | 0 | 0 | 0 | 1 | 32767 | -32767 | 1
G14-旅客楼II段保护 | AB线电压 | 通用间隔信号 |  | UAB | kV | 2 | 0 | 0 | [6 empty] | 0 | 0 | 0 | 0 | 0 | 0 | 1 | 32767 | -32767 | 1
G14-旅客楼II段保护 | BC线电压 | 通用间隔信号 |  | UBC | kV | 2 | 0 | 0 | [6 empty] | 0 | 0 | 0 | 0 | 0 | 0 | 1 | 32767 | -32767 | 1
G14-旅客楼II段保护 | CA线电压 | 通用间隔信号 |  | UCA | kV | 2 | 0 | 0 | [6 empty] | 0 | 0 | 0 | 0 | 0 | 0 | 1 | 32767 | -32767 | 1
G14-旅客楼II段保护 | A相电压 | 通用间隔信号 |  | VA | kV | 2 | 0 | 0 | [6 empty] | 0 | 0 | 0 | 0 | 0 | 0 | 1 | 32767 | -32767 | 1
G14-旅客楼II段保护 | B相电压 | 通用间隔信号 |  | VB | kV | 2 | 0 | 0 | [6 empty] | 0 | 0 | 0 | 0 | 0 | 0 | 1 | 32767 | -32767 | 1
G14-旅客楼II段保护 | C相电压 | 通用间隔信号 |  | VC | kV | 2 | 0 | 0 | [6 empty] | 0 | 0 | 0 | 0 | 0 | 0 | 1 | 32767 | -32767 | 1
G16-宿舍楼2II段馈线仪表 | 频率 | 通用间隔信号 |  | F | Hz | 7 | 0 | 0 | [6 empty] | 0 | 0 | 0 | 0 | 0 | 0 | 1 | 32767 | -32767 | 1
G16-宿舍楼2II段馈线仪表 | A相电流 | 通用间隔信号 |  | IA | A | 1 | 0 | 0 | [6 empty] | 0 | 0 | 0 | 0 | 0 | 0 | 1 | 32767 | -32767 | 1
G16-宿舍楼2II段馈线仪表 | IA总谐波畸变率 | 通用间隔信号 |  | IATHD | A | 1 | 0 | 0 | [6 empty] | 0 | 0 | 0 | 0 | 0 | 0 | 1 | 65536 | 0 | 0
G16-宿舍楼2II段馈线仪表 | B相电流 | 通用间隔信号 |  | IB | A | 1 | 0 | 0 | [6 empty] | 0 | 0 | 0 | 0 | 0 | 0 | 1 | 32767 | -32767 | 1
G16-宿舍楼2II段馈线仪表 | IB总谐波畸变率 | 通用间隔信号 |  | IBTHD | A | 1 | 0 | 0 | [6 empty] | 0 | 0 | 0 | 0 | 0 | 0 | 1 | 65536 | 0 | 0
G16-宿舍楼2II段馈线仪表 | C相电流 | 通用间隔信号 |  | IC | A | 1 | 0 | 0 | [6 empty] | 0 | 0 | 0 | 0 | 0 | 0 | 1 | 32767 | -32767 | 1
G16-宿舍楼2II段馈线仪表 | IC总谐波畸变率 | 通用间隔信号 |  | ICTHD | A | 1 | 0 | 0 | [6 empty] | 0 | 0 | 0 | 0 | 0 | 0 | 1 | 65536 | 0 | 0
G16-宿舍楼2II段馈线仪表 | 有功功率 | 通用间隔信号 |  | P | kW | 3 | 0 | 0 | [6 empty] | 0 | 0 | 0 | 0 | 0 | 0 | 1 | 32767 | -32767 | 1
G16-宿舍楼2II段馈线仪表 | 功率因数 | 通用间隔信号 |  | PF |  | 6 | 0 | 0 | [6 empty] | 0 | 0 | 0 | 0 | 0 | 0 | 1 | 32767 | -32767 | 1
G16-宿舍楼2II段馈线仪表 | 无功功率 | 通用间隔信号 |  | Q | kvar | 4 | 0 | 0 | [6 empty] | 0 | 0 | 0 | 0 | 0 | 0 | 1 | 32767 | -32767 | 1
G16-宿舍楼2II段馈线仪表 | 视在功率 | 通用间隔信号 |  | S | kVA | 5 | 0 | 0 | [6 empty] | 0 | 0 | 0 | 0 | 0 | 0 | 1 | 32767 | -32767 | 1
G16-宿舍楼2II段馈线仪表 | AB线电压 | 通用间隔信号 |  | UAB | kV | 2 | 0 | 0 | [6 empty] | 0 | 0 | 0 | 0 | 0 | 0 | 1 | 32767 | -32767 | 1
G16-宿舍楼2II段馈线仪表 | BC线电压 | 通用间隔信号 |  | UBC | kV | 2 | 0 | 0 | [6 empty] | 0 | 0 | 0 | 0 | 0 | 0 | 1 | 32767 | -32767 | 1
G16-宿舍楼2II段馈线仪表 | CA线电压 | 通用间隔信号 |  | UCA | kV | 2 | 0 | 0 | [6 empty] | 0 | 0 | 0 | 0 | 0 | 0 | 1 | 32767 | -32767 | 1
G16-宿舍楼2II段馈线仪表 | A相电压 | 通用间隔信号 |  | VA | kV | 2 | 0 | 0 | [6 empty] | 0 | 0 | 0 | 0 | 0 | 0 | 1 | 32767 | -32767 | 1
G16-宿舍楼2II段馈线仪表 | VA总谐波畸变率 | 通用间隔信号 |  | VATHD | A | 1 | 0 | 0 | [6 empty] | 0 | 0 | 0 | 0 | 0 | 0 | 1 | 65536 | 0 | 0
G16-宿舍楼2II段馈线仪表 | B相电压 | 通用间隔信号 |  | VB | kV | 2 | 0 | 0 | [6 empty] | 0 | 0 | 0 | 0 | 0 | 0 | 1 | 32767 | -32767 | 1
G16-宿舍楼2II段馈线仪表 | VB总谐波畸变率 | 通用间隔信号 |  | VBTHD | A | 1 | 0 | 0 | [6 empty] | 0 | 0 | 0 | 0 | 0 | 0 | 1 | 65536 | 0 | 0
G16-宿舍楼2II段馈线仪表 | C相电压 | 通用间隔信号 |  | VC | kV | 2 | 0 | 0 | [6 empty] | 0 | 0 | 0 | 0 | 0 | 0 | 1 | 32767 | -32767 | 1
G16-宿舍楼2II段馈线仪表 | VC总谐波畸变率 | 通用间隔信号 |  | VCTHD | A | 1 | 0 | 0 | [6 empty] | 0 | 0 | 0 | 0 | 0 | 0 | 1 | 65536 | 0 | 0
G16-宿舍楼2II段保护 | 频率 | 通用间隔信号 |  | F | Hz | 7 | 0 | 0 | [6 empty] | 0 | 0 | 0 | 0 | 0 | 0 | 1 | 32767 | -32767 | 1
G16-宿舍楼2II段保护 | A相电流 | 通用间隔信号 |  | IA | A | 1 | 0 | 0 | [6 empty] | 0 | 0 | 0 | 0 | 0 | 0 | 1 | 32767 | -32767 | 1
G16-宿舍楼2II段保护 | B相电流 | 通用间隔信号 |  | IB | A | 1 | 0 | 0 | [6 empty] | 0 | 0 | 0 | 0 | 0 | 0 | 1 | 32767 | -32767 | 1
G16-宿舍楼2II段保护 | C相电流 | 通用间隔信号 |  | IC | A | 1 | 0 | 0 | [6 empty] | 0 | 0 | 0 | 0 | 0 | 0 | 1 | 32767 | -32767 | 1
G16-宿舍楼2II段保护 | 有功功率 | 通用间隔信号 |  | P | kW | 3 | 0 | 0 | [6 empty] | 0 | 0 | 0 | 0 | 0 | 0 | 1 | 32767 | -32767 | 1
G16-宿舍楼2II段保护 | 功率因数 | 通用间隔信号 |  | PF |  | 6 | 0 | 0 | [6 empty] | 0 | 0 | 0 | 0 | 0 | 0 | 1 | 32767 | -32767 | 1
G16-宿舍楼2II段保护 | 无功功率 | 通用间隔信号 |  | Q | kvar | 4 | 0 | 0 | [6 empty] | 0 | 0 | 0 | 0 | 0 | 0 | 1 | 32767 | -32767 | 1
G16-宿舍楼2II段保护 | 视在功率 | 通用间隔信号 |  | S | kVA | 5 | 0 | 0 | [6 empty] | 0 | 0 | 0 | 0 | 0 | 0 | 1 | 32767 | -32767 | 1
G16-宿舍楼2II段保护 | AB线电压 | 通用间隔信号 |  | UAB | kV | 2 | 0 | 0 | [6 empty] | 0 | 0 | 0 | 0 | 0 | 0 | 1 | 32767 | -32767 | 1
G16-宿舍楼2II段保护 | BC线电压 | 通用间隔信号 |  | UBC | kV | 2 | 0 | 0 | [6 empty] | 0 | 0 | 0 | 0 | 0 | 0 | 1 | 32767 | -32767 | 1
G16-宿舍楼2II段保护 | CA线电压 | 通用间隔信号 |  | UCA | kV | 2 | 0 | 0 | [6 empty] | 0 | 0 | 0 | 0 | 0 | 0 | 1 | 32767 | -32767 | 1
G16-宿舍楼2II段保护 | A相电压 | 通用间隔信号 |  | VA | kV | 2 | 0 | 0 | [6 empty] | 0 | 0 | 0 | 0 | 0 | 0 | 1 | 32767 | -32767 | 1
G16-宿舍楼2II段保护 | B相电压 | 通用间隔信号 |  | VB | kV | 2 | 0 | 0 | [6 empty] | 0 | 0 | 0 | 0 | 0 | 0 | 1 | 32767 | -32767 | 1
G16-宿舍楼2II段保护 | C相电压 | 通用间隔信号 |  | VC | kV | 2 | 0 | 0 | [6 empty] | 0 | 0 | 0 | 0 | 0 | 0 | 1 | 32767 | -32767 | 1
G17-1#小区II段馈线仪表 | 频率 | 通用间隔信号 |  | F | Hz | 7 | 0 | 0 | [6 empty] | 0 | 0 | 0 | 0 | 0 | 0 | 1 | 32767 | -32767 | 1
G17-1#小区II段馈线仪表 | A相电流 | 通用间隔信号 |  | IA | A | 1 | 0 | 0 | [6 empty] | 0 | 0 | 0 | 0 | 0 | 0 | 1 | 32767 | -32767 | 1
G17-1#小区II段馈线仪表 | IA总谐波畸变率 | 通用间隔信号 |  | IATHD | A | 1 | 0 | 0 | [6 empty] | 0 | 0 | 0 | 0 | 0 | 0 | 1 | 65536 | 0 | 0
G17-1#小区II段馈线仪表 | B相电流 | 通用间隔信号 |  | IB | A | 1 | 0 | 0 | [6 empty] | 0 | 0 | 0 | 0 | 0 | 0 | 1 | 32767 | -32767 | 1
G17-1#小区II段馈线仪表 | IB总谐波畸变率 | 通用间隔信号 |  | IBTHD | A | 1 | 0 | 0 | [6 empty] | 0 | 0 | 0 | 0 | 0 | 0 | 1 | 65536 | 0 | 0
G17-1#小区II段馈线仪表 | C相电流 | 通用间隔信号 |  | IC | A | 1 | 0 | 0 | [6 empty] | 0 | 0 | 0 | 0 | 0 | 0 | 1 | 32767 | -32767 | 1
G17-1#小区II段馈线仪表 | IC总谐波畸变率 | 通用间隔信号 |  | ICTHD | A | 1 | 0 | 0 | [6 empty] | 0 | 0 | 0 | 0 | 0 | 0 | 1 | 65536 | 0 | 0
G17-1#小区II段馈线仪表 | 有功功率 | 通用间隔信号 |  | P | kW | 3 | 0 | 0 | [6 empty] | 0 | 0 | 0 | 0 | 0 | 0 | 1 | 32767 | -32767 | 1
G17-1#小区II段馈线仪表 | 功率因数 | 通用间隔信号 |  | PF |  | 6 | 0 | 0 | [6 empty] | 0 | 0 | 0 | 0 | 0 | 0 | 1 | 32767 | -32767 | 1
G17-1#小区II段馈线仪表 | 无功功率 | 通用间隔信号 |  | Q | kvar | 4 | 0 | 0 | [6 empty] | 0 | 0 | 0 | 0 | 0 | 0 | 1 | 32767 | -32767 | 1
G17-1#小区II段馈线仪表 | 视在功率 | 通用间隔信号 |  | S | kVA | 5 | 0 | 0 | [6 empty] | 0 | 0 | 0 | 0 | 0 | 0 | 1 | 32767 | -32767 | 1
G17-1#小区II段馈线仪表 | AB线电压 | 通用间隔信号 |  | UAB | kV | 2 | 0 | 0 | [6 empty] | 0 | 0 | 0 | 0 | 0 | 0 | 1 | 32767 | -32767 | 1
G17-1#小区II段馈线仪表 | BC线电压 | 通用间隔信号 |  | UBC | kV | 2 | 0 | 0 | [6 empty] | 0 | 0 | 0 | 0 | 0 | 0 | 1 | 32767 | -32767 | 1
G17-1#小区II段馈线仪表 | CA线电压 | 通用间隔信号 |  | UCA | kV | 2 | 0 | 0 | [6 empty] | 0 | 0 | 0 | 0 | 0 | 0 | 1 | 32767 | -32767 | 1
G17-1#小区II段馈线仪表 | A相电压 | 通用间隔信号 |  | VA | kV | 2 | 0 | 0 | [6 empty] | 0 | 0 | 0 | 0 | 0 | 0 | 1 | 32767 | -32767 | 1
G17-1#小区II段馈线仪表 | VA总谐波畸变率 | 通用间隔信号 |  | VATHD | A | 1 | 0 | 0 | [6 empty] | 0 | 0 | 0 | 0 | 0 | 0 | 1 | 65536 | 0 | 0
G17-1#小区II段馈线仪表 | B相电压 | 通用间隔信号 |  | VB | kV | 2 | 0 | 0 | [6 empty] | 0 | 0 | 0 | 0 | 0 | 0 | 1 | 32767 | -32767 | 1
G17-1#小区II段馈线仪表 | VB总谐波畸变率 | 通用间隔信号 |  | VBTHD | A | 1 | 0 | 0 | [6 empty] | 0 | 0 | 0 | 0 | 0 | 0 | 1 | 65536 | 0 | 0
G17-1#小区II段馈线仪表 | C相电压 | 通用间隔信号 |  | VC | kV | 2 | 0 | 0 | [6 empty] | 0 | 0 | 0 | 0 | 0 | 0 | 1 | 32767 | -32767 | 1
G17-1#小区II段馈线仪表 | VC总谐波畸变率 | 通用间隔信号 |  | VCTHD | A | 1 | 0 | 0 | [6 empty] | 0 | 0 | 0 | 0 | 0 | 0 | 1 | 65536 | 0 | 0
G17-1#小区II段保护 | 频率 | 通用间隔信号 |  | F | Hz | 7 | 0 | 0 | [6 empty] | 0 | 0 | 0 | 0 | 0 | 0 | 1 | 32767 | -32767 | 1
G17-1#小区II段保护 | A相电流 | 通用间隔信号 |  | IA | A | 1 | 0 | 0 | [6 empty] | 0 | 0 | 0 | 0 | 0 | 0 | 1 | 32767 | -32767 | 1
G17-1#小区II段保护 | B相电流 | 通用间隔信号 |  | IB | A | 1 | 0 | 0 | [6 empty] | 0 | 0 | 0 | 0 | 0 | 0 | 1 | 32767 | -32767 | 1
G17-1#小区II段保护 | C相电流 | 通用间隔信号 |  | IC | A | 1 | 0 | 0 | [6 empty] | 0 | 0 | 0 | 0 | 0 | 0 | 1 | 32767 | -32767 | 1
G17-1#小区II段保护 | 有功功率 | 通用间隔信号 |  | P | kW | 3 | 0 | 0 | [6 empty] | 0 | 0 | 0 | 0 | 0 | 0 | 1 | 32767 | -32767 | 1
G17-1#小区II段保护 | 功率因数 | 通用间隔信号 |  | PF |  | 6 | 0 | 0 | [6 empty] | 0 | 0 | 0 | 0 | 0 | 0 | 1 | 32767 | -32767 | 1
G17-1#小区II段保护 | 无功功率 | 通用间隔信号 |  | Q | kvar | 4 | 0 | 0 | [6 empty] | 0 | 0 | 0 | 0 | 0 | 0 | 1 | 32767 | -32767 | 1
G17-1#小区II段保护 | 视在功率 | 通用间隔信号 |  | S | kVA | 5 | 0 | 0 | [6 empty] | 0 | 0 | 0 | 0 | 0 | 0 | 1 | 32767 | -32767 | 1
G17-1#小区II段保护 | AB线电压 | 通用间隔信号 |  | UAB | kV | 2 | 0 | 0 | [6 empty] | 0 | 0 | 0 | 0 | 0 | 0 | 1 | 32767 | -32767 | 1
G17-1#小区II段保护 | BC线电压 | 通用间隔信号 |  | UBC | kV | 2 | 0 | 0 | [6 empty] | 0 | 0 | 0 | 0 | 0 | 0 | 1 | 32767 | -32767 | 1
G17-1#小区II段保护 | CA线电压 | 通用间隔信号 |  | UCA | kV | 2 | 0 | 0 | [6 empty] | 0 | 0 | 0 | 0 | 0 | 0 | 1 | 32767 | -32767 | 1
G17-1#小区II段保护 | A相电压 | 通用间隔信号 |  | VA | kV | 2 | 0 | 0 | [6 empty] | 0 | 0 | 0 | 0 | 0 | 0 | 1 | 32767 | -32767 | 1
G17-1#小区II段保护 | B相电压 | 通用间隔信号 |  | VB | kV | 2 | 0 | 0 | [6 empty] | 0 | 0 | 0 | 0 | 0 | 0 | 1 | 32767 | -32767 | 1
G17-1#小区II段保护 | C相电压 | 通用间隔信号 |  | VC | kV | 2 | 0 | 0 | [6 empty] | 0 | 0 | 0 | 0 | 0 | 0 | 1 | 32767 | -32767 | 1
G18-公安楼II段馈线仪表 | 频率 | 通用间隔信号 |  | F | Hz | 7 | 0 | 0 | [6 empty] | 0 | 0 | 0 | 0 | 0 | 0 | 1 | 32767 | -32767 | 1
G18-公安楼II段馈线仪表 | A相电流 | 通用间隔信号 |  | IA | A | 1 | 0 | 0 | [6 empty] | 0 | 0 | 0 | 0 | 0 | 0 | 1 | 32767 | -32767 | 1
G18-公安楼II段馈线仪表 | IA总谐波畸变率 | 通用间隔信号 |  | IATHD | A | 1 | 0 | 0 | [6 empty] | 0 | 0 | 0 | 0 | 0 | 0 | 1 | 65536 | 0 | 0
G18-公安楼II段馈线仪表 | B相电流 | 通用间隔信号 |  | IB | A | 1 | 0 | 0 | [6 empty] | 0 | 0 | 0 | 0 | 0 | 0 | 1 | 32767 | -32767 | 1
G18-公安楼II段馈线仪表 | IB总谐波畸变率 | 通用间隔信号 |  | IBTHD | A | 1 | 0 | 0 | [6 empty] | 0 | 0 | 0 | 0 | 0 | 0 | 1 | 65536 | 0 | 0
G18-公安楼II段馈线仪表 | C相电流 | 通用间隔信号 |  | IC | A | 1 | 0 | 0 | [6 empty] | 0 | 0 | 0 | 0 | 0 | 0 | 1 | 32767 | -32767 | 1
G18-公安楼II段馈线仪表 | IC总谐波畸变率 | 通用间隔信号 |  | ICTHD | A | 1 | 0 | 0 | [6 empty] | 0 | 0 | 0 | 0 | 0 | 0 | 1 | 65536 | 0 | 0
G18-公安楼II段馈线仪表 | 有功功率 | 通用间隔信号 |  | P | kW | 3 | 0 | 0 | [6 empty] | 0 | 0 | 0 | 0 | 0 | 0 | 1 | 32767 | -32767 | 1
G18-公安楼II段馈线仪表 | 功率因数 | 通用间隔信号 |  | PF |  | 6 | 0 | 0 | [6 empty] | 0 | 0 | 0 | 0 | 0 | 0 | 1 | 32767 | -32767 | 1
G18-公安楼II段馈线仪表 | 无功功率 | 通用间隔信号 |  | Q | kvar | 4 | 0 | 0 | [6 empty] | 0 | 0 | 0 | 0 | 0 | 0 | 1 | 32767 | -32767 | 1
G18-公安楼II段馈线仪表 | 视在功率 | 通用间隔信号 |  | S | kVA | 5 | 0 | 0 | [6 empty] | 0 | 0 | 0 | 0 | 0 | 0 | 1 | 32767 | -32767 | 1
G18-公安楼II段馈线仪表 | AB线电压 | 通用间隔信号 |  | UAB | kV | 2 | 0 | 0 | [6 empty] | 0 | 0 | 0 | 0 | 0 | 0 | 1 | 32767 | -32767 | 1
G18-公安楼II段馈线仪表 | BC线电压 | 通用间隔信号 |  | UBC | kV | 2 | 0 | 0 | [6 empty] | 0 | 0 | 0 | 0 | 0 | 0 | 1 | 32767 | -32767 | 1
G18-公安楼II段馈线仪表 | CA线电压 | 通用间隔信号 |  | UCA | kV | 2 | 0 | 0 | [6 empty] | 0 | 0 | 0 | 0 | 0 | 0 | 1 | 32767 | -32767 | 1
G18-公安楼II段馈线仪表 | A相电压 | 通用间隔信号 |  | VA | kV | 2 | 0 | 0 | [6 empty] | 0 | 0 | 0 | 0 | 0 | 0 | 1 | 32767 | -32767 | 1
G18-公安楼II段馈线仪表 | VA总谐波畸变率 | 通用间隔信号 |  | VATHD | A | 1 | 0 | 0 | [6 empty] | 0 | 0 | 0 | 0 | 0 | 0 | 1 | 65536 | 0 | 0
G18-公安楼II段馈线仪表 | B相电压 | 通用间隔信号 |  | VB | kV | 2 | 0 | 0 | [6 empty] | 0 | 0 | 0 | 0 | 0 | 0 | 1 | 32767 | -32767 | 1
G18-公安楼II段馈线仪表 | VB总谐波畸变率 | 通用间隔信号 |  | VBTHD | A | 1 | 0 | 0 | [6 empty] | 0 | 0 | 0 | 0 | 0 | 0 | 1 | 65536 | 0 | 0
G18-公安楼II段馈线仪表 | C相电压 | 通用间隔信号 |  | VC | kV | 2 | 0 | 0 | [6 empty] | 0 | 0 | 0 | 0 | 0 | 0 | 1 | 32767 | -32767 | 1
G18-公安楼II段馈线仪表 | VC总谐波畸变率 | 通用间隔信号 |  | VCTHD | A | 1 | 0 | 0 | [6 empty] | 0 | 0 | 0 | 0 | 0 | 0 | 1 | 65536 | 0 | 0
G18-公安楼II段保护 | 频率 | 通用间隔信号 |  | F | Hz | 7 | 0 | 0 | [6 empty] | 0 | 0 | 0 | 0 | 0 | 0 | 1 | 32767 | -32767 | 1
G18-公安楼II段保护 | A相电流 | 通用间隔信号 |  | IA | A | 1 | 0 | 0 | [6 empty] | 0 | 0 | 0 | 0 | 0 | 0 | 1 | 32767 | -32767 | 1
G18-公安楼II段保护 | B相电流 | 通用间隔信号 |  | IB | A | 1 | 0 | 0 | [6 empty] | 0 | 0 | 0 | 0 | 0 | 0 | 1 | 32767 | -32767 | 1
G18-公安楼II段保护 | C相电流 | 通用间隔信号 |  | IC | A | 1 | 0 | 0 | [6 empty] | 0 | 0 | 0 | 0 | 0 | 0 | 1 | 32767 | -32767 | 1
G18-公安楼II段保护 | 有功功率 | 通用间隔信号 |  | P | kW | 3 | 0 | 0 | [6 empty] | 0 | 0 | 0 | 0 | 0 | 0 | 1 | 32767 | -32767 | 1
G18-公安楼II段保护 | 功率因数 | 通用间隔信号 |  | PF |  | 6 | 0 | 0 | [6 empty] | 0 | 0 | 0 | 0 | 0 | 0 | 1 | 32767 | -32767 | 1
G18-公安楼II段保护 | 无功功率 | 通用间隔信号 |  | Q | kvar | 4 | 0 | 0 | [6 empty] | 0 | 0 | 0 | 0 | 0 | 0 | 1 | 32767 | -32767 | 1
G18-公安楼II段保护 | 视在功率 | 通用间隔信号 |  | S | kVA | 5 | 0 | 0 | [6 empty] | 0 | 0 | 0 | 0 | 0 | 0 | 1 | 32767 | -32767 | 1
G18-公安楼II段保护 | AB线电压 | 通用间隔信号 |  | UAB | kV | 2 | 0 | 0 | [6 empty] | 0 | 0 | 0 | 0 | 0 | 0 | 1 | 32767 | -32767 | 1
G18-公安楼II段保护 | BC线电压 | 通用间隔信号 |  | UBC | kV | 2 | 0 | 0 | [6 empty] | 0 | 0 | 0 | 0 | 0 | 0 | 1 | 32767 | -32767 | 1
G18-公安楼II段保护 | CA线电压 | 通用间隔信号 |  | UCA | kV | 2 | 0 | 0 | [6 empty] | 0 | 0 | 0 | 0 | 0 | 0 | 1 | 32767 | -32767 | 1
G18-公安楼II段保护 | A相电压 | 通用间隔信号 |  | VA | kV | 2 | 0 | 0 | [6 empty] | 0 | 0 | 0 | 0 | 0 | 0 | 1 | 32767 | -32767 | 1
G18-公安楼II段保护 | B相电压 | 通用间隔信号 |  | VB | kV | 2 | 0 | 0 | [6 empty] | 0 | 0 | 0 | 0 | 0 | 0 | 1 | 32767 | -32767 | 1
G18-公安楼II段保护 | C相电压 | 通用间隔信号 |  | VC | kV | 2 | 0 | 0 | [6 empty] | 0 | 0 | 0 | 0 | 0 | 0 | 1 | 32767 | -32767 | 1
G19-海关楼II段馈线仪表 | 频率 | 通用间隔信号 |  | F | Hz | 7 | 0 | 0 | [6 empty] | 0 | 0 | 0 | 0 | 0 | 0 | 1 | 32767 | -32767 | 1
G19-海关楼II段馈线仪表 | A相电流 | 通用间隔信号 |  | IA | A | 1 | 0 | 0 | [6 empty] | 0 | 0 | 0 | 0 | 0 | 0 | 1 | 32767 | -32767 | 1
G19-海关楼II段馈线仪表 | IA总谐波畸变率 | 通用间隔信号 |  | IATHD | A | 1 | 0 | 0 | [6 empty] | 0 | 0 | 0 | 0 | 0 | 0 | 1 | 65536 | 0 | 0
G19-海关楼II段馈线仪表 | B相电流 | 通用间隔信号 |  | IB | A | 1 | 0 | 0 | [6 empty] | 0 | 0 | 0 | 0 | 0 | 0 | 1 | 32767 | -32767 | 1
G19-海关楼II段馈线仪表 | IB总谐波畸变率 | 通用间隔信号 |  | IBTHD | A | 1 | 0 | 0 | [6 empty] | 0 | 0 | 0 | 0 | 0 | 0 | 1 | 65536 | 0 | 0
G19-海关楼II段馈线仪表 | C相电流 | 通用间隔信号 |  | IC | A | 1 | 0 | 0 | [6 empty] | 0 | 0 | 0 | 0 | 0 | 0 | 1 | 32767 | -32767 | 1
G19-海关楼II段馈线仪表 | IC总谐波畸变率 | 通用间隔信号 |  | ICTHD | A | 1 | 0 | 0 | [6 empty] | 0 | 0 | 0 | 0 | 0 | 0 | 1 | 65536 | 0 | 0
G19-海关楼II段馈线仪表 | 有功功率 | 通用间隔信号 |  | P | kW | 3 | 0 | 0 | [6 empty] | 0 | 0 | 0 | 0 | 0 | 0 | 1 | 32767 | -32767 | 1
G19-海关楼II段馈线仪表 | 功率因数 | 通用间隔信号 |  | PF |  | 6 | 0 | 0 | [6 empty] | 0 | 0 | 0 | 0 | 0 | 0 | 1 | 32767 | -32767 | 1
G19-海关楼II段馈线仪表 | 无功功率 | 通用间隔信号 |  | Q | kvar | 4 | 0 | 0 | [6 empty] | 0 | 0 | 0 | 0 | 0 | 0 | 1 | 32767 | -32767 | 1
G19-海关楼II段馈线仪表 | 视在功率 | 通用间隔信号 |  | S | kVA | 5 | 0 | 0 | [6 empty] | 0 | 0 | 0 | 0 | 0 | 0 | 1 | 32767 | -32767 | 1
G19-海关楼II段馈线仪表 | AB线电压 | 通用间隔信号 |  | UAB | kV | 2 | 0 | 0 | [6 empty] | 0 | 0 | 0 | 0 | 0 | 0 | 1 | 32767 | -32767 | 1
G19-海关楼II段馈线仪表 | BC线电压 | 通用间隔信号 |  | UBC | kV | 2 | 0 | 0 | [6 empty] | 0 | 0 | 0 | 0 | 0 | 0 | 1 | 32767 | -32767 | 1
G19-海关楼II段馈线仪表 | CA线电压 | 通用间隔信号 |  | UCA | kV | 2 | 0 | 0 | [6 empty] | 0 | 0 | 0 | 0 | 0 | 0 | 1 | 32767 | -32767 | 1
G19-海关楼II段馈线仪表 | A相电压 | 通用间隔信号 |  | VA | kV | 2 | 0 | 0 | [6 empty] | 0 | 0 | 0 | 0 | 0 | 0 | 1 | 32767 | -32767 | 1
G19-海关楼II段馈线仪表 | VA总谐波畸变率 | 通用间隔信号 |  | VATHD | A | 1 | 0 | 0 | [6 empty] | 0 | 0 | 0 | 0 | 0 | 0 | 1 | 65536 | 0 | 0
G19-海关楼II段馈线仪表 | B相电压 | 通用间隔信号 |  | VB | kV | 2 | 0 | 0 | [6 empty] | 0 | 0 | 0 | 0 | 0 | 0 | 1 | 32767 | -32767 | 1
G19-海关楼II段馈线仪表 | VB总谐波畸变率 | 通用间隔信号 |  | VBTHD | A | 1 | 0 | 0 | [6 empty] | 0 | 0 | 0 | 0 | 0 | 0 | 1 | 65536 | 0 | 0
G19-海关楼II段馈线仪表 | C相电压 | 通用间隔信号 |  | VC | kV | 2 | 0 | 0 | [6 empty] | 0 | 0 | 0 | 0 | 0 | 0 | 1 | 32767 | -32767 | 1
G19-海关楼II段馈线仪表 | VC总谐波畸变率 | 通用间隔信号 |  | VCTHD | A | 1 | 0 | 0 | [6 empty] | 0 | 0 | 0 | 0 | 0 | 0 | 1 | 65536 | 0 | 0
G19-海关楼II段保护 | 频率 | 通用间隔信号 |  | F | Hz | 7 | 0 | 0 | [6 empty] | 0 | 0 | 0 | 0 | 0 | 0 | 1 | 32767 | -32767 | 1
G19-海关楼II段保护 | A相电流 | 通用间隔信号 |  | IA | A | 1 | 0 | 0 | [6 empty] | 0 | 0 | 0 | 0 | 0 | 0 | 1 | 32767 | -32767 | 1
G19-海关楼II段保护 | B相电流 | 通用间隔信号 |  | IB | A | 1 | 0 | 0 | [6 empty] | 0 | 0 | 0 | 0 | 0 | 0 | 1 | 32767 | -32767 | 1
G19-海关楼II段保护 | C相电流 | 通用间隔信号 |  | IC | A | 1 | 0 | 0 | [6 empty] | 0 | 0 | 0 | 0 | 0 | 0 | 1 | 32767 | -32767 | 1
G19-海关楼II段保护 | 有功功率 | 通用间隔信号 |  | P | kW | 3 | 0 | 0 | [6 empty] | 0 | 0 | 0 | 0 | 0 | 0 | 1 | 32767 | -32767 | 1
G19-海关楼II段保护 | 功率因数 | 通用间隔信号 |  | PF |  | 6 | 0 | 0 | [6 empty] | 0 | 0 | 0 | 0 | 0 | 0 | 1 | 32767 | -32767 | 1
G19-海关楼II段保护 | 无功功率 | 通用间隔信号 |  | Q | kvar | 4 | 0 | 0 | [6 empty] | 0 | 0 | 0 | 0 | 0 | 0 | 1 | 32767 | -32767 | 1
G19-海关楼II段保护 | 视在功率 | 通用间隔信号 |  | S | kVA | 5 | 0 | 0 | [6 empty] | 0 | 0 | 0 | 0 | 0 | 0 | 1 | 32767 | -32767 | 1
G19-海关楼II段保护 | AB线电压 | 通用间隔信号 |  | UAB | kV | 2 | 0 | 0 | [6 empty] | 0 | 0 | 0 | 0 | 0 | 0 | 1 | 32767 | -32767 | 1
G19-海关楼II段保护 | BC线电压 | 通用间隔信号 |  | UBC | kV | 2 | 0 | 0 | [6 empty] | 0 | 0 | 0 | 0 | 0 | 0 | 1 | 32767 | -32767 | 1
G19-海关楼II段保护 | CA线电压 | 通用间隔信号 |  | UCA | kV | 2 | 0 | 0 | [6 empty] | 0 | 0 | 0 | 0 | 0 | 0 | 1 | 32767 | -32767 | 1
G19-海关楼II段保护 | A相电压 | 通用间隔信号 |  | VA | kV | 2 | 0 | 0 | [6 empty] | 0 | 0 | 0 | 0 | 0 | 0 | 1 | 32767 | -32767 | 1
G19-海关楼II段保护 | B相电压 | 通用间隔信号 |  | VB | kV | 2 | 0 | 0 | [6 empty] | 0 | 0 | 0 | 0 | 0 | 0 | 1 | 32767 | -32767 | 1
G19-海关楼II段保护 | C相电压 | 通用间隔信号 |  | VC | kV | 2 | 0 | 0 | [6 empty] | 0 | 0 | 0 | 0 | 0 | 0 | 1 | 32767 | -32767 | 1
G20-快件中心II段馈线仪表 | 频率 | 通用间隔信号 |  | F | Hz | 7 | 0 | 0 | [6 empty] | 0 | 0 | 0 | 0 | 0 | 0 | 1 | 32767 | -32767 | 1
G20-快件中心II段馈线仪表 | A相电流 | 通用间隔信号 |  | IA | A | 1 | 0 | 0 | [6 empty] | 0 | 0 | 0 | 0 | 0 | 0 | 1 | 32767 | -32767 | 1
G20-快件中心II段馈线仪表 | IA总谐波畸变率 | 通用间隔信号 |  | IATHD | A | 1 | 0 | 0 | [6 empty] | 0 | 0 | 0 | 0 | 0 | 0 | 1 | 65536 | 0 | 0
G20-快件中心II段馈线仪表 | B相电流 | 通用间隔信号 |  | IB | A | 1 | 0 | 0 | [6 empty] | 0 | 0 | 0 | 0 | 0 | 0 | 1 | 32767 | -32767 | 1
G20-快件中心II段馈线仪表 | IB总谐波畸变率 | 通用间隔信号 |  | IBTHD | A | 1 | 0 | 0 | [6 empty] | 0 | 0 | 0 | 0 | 0 | 0 | 1 | 65536 | 0 | 0
G20-快件中心II段馈线仪表 | C相电流 | 通用间隔信号 |  | IC | A | 1 | 0 | 0 | [6 empty] | 0 | 0 | 0 | 0 | 0 | 0 | 1 | 32767 | -32767 | 1
G20-快件中心II段馈线仪表 | IC总谐波畸变率 | 通用间隔信号 |  | ICTHD | A | 1 | 0 | 0 | [6 empty] | 0 | 0 | 0 | 0 | 0 | 0 | 1 | 65536 | 0 | 0
G20-快件中心II段馈线仪表 | 有功功率 | 通用间隔信号 |  | P | kW | 3 | 0 | 0 | [6 empty] | 0 | 0 | 0 | 0 | 0 | 0 | 1 | 32767 | -32767 | 1
G20-快件中心II段馈线仪表 | 功率因数 | 通用间隔信号 |  | PF |  | 6 | 0 | 0 | [6 empty] | 0 | 0 | 0 | 0 | 0 | 0 | 1 | 32767 | -32767 | 1
G20-快件中心II段馈线仪表 | 无功功率 | 通用间隔信号 |  | Q | kvar | 4 | 0 | 0 | [6 empty] | 0 | 0 | 0 | 0 | 0 | 0 | 1 | 32767 | -32767 | 1
G20-快件中心II段馈线仪表 | 视在功率 | 通用间隔信号 |  | S | kVA | 5 | 0 | 0 | [6 empty] | 0 | 0 | 0 | 0 | 0 | 0 | 1 | 32767 | -32767 | 1
G20-快件中心II段馈线仪表 | AB线电压 | 通用间隔信号 |  | UAB | kV | 2 | 0 | 0 | [6 empty] | 0 | 0 | 0 | 0 | 0 | 0 | 1 | 32767 | -32767 | 1
G20-快件中心II段馈线仪表 | BC线电压 | 通用间隔信号 |  | UBC | kV | 2 | 0 | 0 | [6 empty] | 0 | 0 | 0 | 0 | 0 | 0 | 1 | 32767 | -32767 | 1
G20-快件中心II段馈线仪表 | CA线电压 | 通用间隔信号 |  | UCA | kV | 2 | 0 | 0 | [6 empty] | 0 | 0 | 0 | 0 | 0 | 0 | 1 | 32767 | -32767 | 1
G20-快件中心II段馈线仪表 | A相电压 | 通用间隔信号 |  | VA | kV | 2 | 0 | 0 | [6 empty] | 0 | 0 | 0 | 0 | 0 | 0 | 1 | 32767 | -32767 | 1
G20-快件中心II段馈线仪表 | VA总谐波畸变率 | 通用间隔信号 |  | VATHD | A | 1 | 0 | 0 | [6 empty] | 0 | 0 | 0 | 0 | 0 | 0 | 1 | 65536 | 0 | 0
G20-快件中心II段馈线仪表 | B相电压 | 通用间隔信号 |  | VB | kV | 2 | 0 | 0 | [6 empty] | 0 | 0 | 0 | 0 | 0 | 0 | 1 | 32767 | -32767 | 1
G20-快件中心II段馈线仪表 | VB总谐波畸变率 | 通用间隔信号 |  | VBTHD | A | 1 | 0 | 0 | [6 empty] | 0 | 0 | 0 | 0 | 0 | 0 | 1 | 65536 | 0 | 0
G20-快件中心II段馈线仪表 | C相电压 | 通用间隔信号 |  | VC | kV | 2 | 0 | 0 | [6 empty] | 0 | 0 | 0 | 0 | 0 | 0 | 1 | 32767 | -32767 | 1
G20-快件中心II段馈线仪表 | VC总谐波畸变率 | 通用间隔信号 |  | VCTHD | A | 1 | 0 | 0 | [6 empty] | 0 | 0 | 0 | 0 | 0 | 0 | 1 | 65536 | 0 | 0
G20-快件中心II段保护 | 频率 | 通用间隔信号 |  | F | Hz | 7 | 0 | 0 | [6 empty] | 0 | 0 | 0 | 0 | 0 | 0 | 1 | 32767 | -32767 | 1
G20-快件中心II段保护 | A相电流 | 通用间隔信号 |  | IA | A | 1 | 0 | 0 | [6 empty] | 0 | 0 | 0 | 0 | 0 | 0 | 1 | 32767 | -32767 | 1
G20-快件中心II段保护 | B相电流 | 通用间隔信号 |  | IB | A | 1 | 0 | 0 | [6 empty] | 0 | 0 | 0 | 0 | 0 | 0 | 1 | 32767 | -32767 | 1
G20-快件中心II段保护 | C相电流 | 通用间隔信号 |  | IC | A | 1 | 0 | 0 | [6 empty] | 0 | 0 | 0 | 0 | 0 | 0 | 1 | 32767 | -32767 | 1
G20-快件中心II段保护 | 有功功率 | 通用间隔信号 |  | P | kW | 3 | 0 | 0 | [6 empty] | 0 | 0 | 0 | 0 | 0 | 0 | 1 | 32767 | -32767 | 1
G20-快件中心II段保护 | 功率因数 | 通用间隔信号 |  | PF |  | 6 | 0 | 0 | [6 empty] | 0 | 0 | 0 | 0 | 0 | 0 | 1 | 32767 | -32767 | 1
G20-快件中心II段保护 | 无功功率 | 通用间隔信号 |  | Q | kvar | 4 | 0 | 0 | [6 empty] | 0 | 0 | 0 | 0 | 0 | 0 | 1 | 32767 | -32767 | 1
G20-快件中心II段保护 | 视在功率 | 通用间隔信号 |  | S | kVA | 5 | 0 | 0 | [6 empty] | 0 | 0 | 0 | 0 | 0 | 0 | 1 | 32767 | -32767 | 1
G20-快件中心II段保护 | AB线电压 | 通用间隔信号 |  | UAB | kV | 2 | 0 | 0 | [6 empty] | 0 | 0 | 0 | 0 | 0 | 0 | 1 | 32767 | -32767 | 1
G20-快件中心II段保护 | BC线电压 | 通用间隔信号 |  | UBC | kV | 2 | 0 | 0 | [6 empty] | 0 | 0 | 0 | 0 | 0 | 0 | 1 | 32767 | -32767 | 1
G20-快件中心II段保护 | CA线电压 | 通用间隔信号 |  | UCA | kV | 2 | 0 | 0 | [6 empty] | 0 | 0 | 0 | 0 | 0 | 0 | 1 | 32767 | -32767 | 1
G20-快件中心II段保护 | A相电压 | 通用间隔信号 |  | VA | kV | 2 | 0 | 0 | [6 empty] | 0 | 0 | 0 | 0 | 0 | 0 | 1 | 32767 | -32767 | 1
G20-快件中心II段保护 | B相电压 | 通用间隔信号 |  | VB | kV | 2 | 0 | 0 | [6 empty] | 0 | 0 | 0 | 0 | 0 | 0 | 1 | 32767 | -32767 | 1
G20-快件中心II段保护 | C相电压 | 通用间隔信号 |  | VC | kV | 2 | 0 | 0 | [6 empty] | 0 | 0 | 0 | 0 | 0 | 0 | 1 | 32767 | -32767 | 1
G21-PTII段馈线仪表 | 频率 | 通用间隔信号 |  | F | Hz | 7 | 0 | 0 | [6 empty] | 0 | 0 | 0 | 0 | 0 | 0 | 1 | 32767 | -32767 | 1
G21-PTII段馈线仪表 | A相电流 | 通用间隔信号 |  | IA | A | 1 | 0 | 0 | [6 empty] | 0 | 0 | 0 | 0 | 0 | 0 | 1 | 32767 | -32767 | 1
G21-PTII段馈线仪表 | IA总谐波畸变率 | 通用间隔信号 |  | IATHD | A | 1 | 0 | 0 | [6 empty] | 0 | 0 | 0 | 0 | 0 | 0 | 1 | 65536 | 0 | 0
G21-PTII段馈线仪表 | B相电流 | 通用间隔信号 |  | IB | A | 1 | 0 | 0 | [6 empty] | 0 | 0 | 0 | 0 | 0 | 0 | 1 | 32767 | -32767 | 1
G21-PTII段馈线仪表 | IB总谐波畸变率 | 通用间隔信号 |  | IBTHD | A | 1 | 0 | 0 | [6 empty] | 0 | 0 | 0 | 0 | 0 | 0 | 1 | 65536 | 0 | 0
G21-PTII段馈线仪表 | C相电流 | 通用间隔信号 |  | IC | A | 1 | 0 | 0 | [6 empty] | 0 | 0 | 0 | 0 | 0 | 0 | 1 | 32767 | -32767 | 1
G21-PTII段馈线仪表 | IC总谐波畸变率 | 通用间隔信号 |  | ICTHD | A | 1 | 0 | 0 | [6 empty] | 0 | 0 | 0 | 0 | 0 | 0 | 1 | 65536 | 0 | 0
G21-PTII段馈线仪表 | 有功功率 | 通用间隔信号 |  | P | kW | 3 | 0 | 0 | [6 empty] | 0 | 0 | 0 | 0 | 0 | 0 | 1 | 32767 | -32767 | 1
G21-PTII段馈线仪表 | 功率因数 | 通用间隔信号 |  | PF |  | 6 | 0 | 0 | [6 empty] | 0 | 0 | 0 | 0 | 0 | 0 | 1 | 32767 | -32767 | 1
G21-PTII段馈线仪表 | 无功功率 | 通用间隔信号 |  | Q | kvar | 4 | 0 | 0 | [6 empty] | 0 | 0 | 0 | 0 | 0 | 0 | 1 | 32767 | -32767 | 1
G21-PTII段馈线仪表 | 视在功率 | 通用间隔信号 |  | S | kVA | 5 | 0 | 0 | [6 empty] | 0 | 0 | 0 | 0 | 0 | 0 | 1 | 32767 | -32767 | 1
G21-PTII段馈线仪表 | AB线电压 | 通用间隔信号 |  | UAB | kV | 2 | 0 | 0 | [6 empty] | 0 | 0 | 0 | 0 | 0 | 0 | 1 | 32767 | -32767 | 1
G21-PTII段馈线仪表 | BC线电压 | 通用间隔信号 |  | UBC | kV | 2 | 0 | 0 | [6 empty] | 0 | 0 | 0 | 0 | 0 | 0 | 1 | 32767 | -32767 | 1
G21-PTII段馈线仪表 | CA线电压 | 通用间隔信号 |  | UCA | kV | 2 | 0 | 0 | [6 empty] | 0 | 0 | 0 | 0 | 0 | 0 | 1 | 32767 | -32767 | 1
G21-PTII段馈线仪表 | A相电压 | 通用间隔信号 |  | VA | kV | 2 | 0 | 0 | [6 empty] | 0 | 0 | 0 | 0 | 0 | 0 | 1 | 32767 | -32767 | 1
G21-PTII段馈线仪表 | VA总谐波畸变率 | 通用间隔信号 |  | VATHD | A | 1 | 0 | 0 | [6 empty] | 0 | 0 | 0 | 0 | 0 | 0 | 1 | 65536 | 0 | 0
G21-PTII段馈线仪表 | B相电压 | 通用间隔信号 |  | VB | kV | 2 | 0 | 0 | [6 empty] | 0 | 0 | 0 | 0 | 0 | 0 | 1 | 32767 | -32767 | 1
G21-PTII段馈线仪表 | VB总谐波畸变率 | 通用间隔信号 |  | VBTHD | A | 1 | 0 | 0 | [6 empty] | 0 | 0 | 0 | 0 | 0 | 0 | 1 | 65536 | 0 | 0
G21-PTII段馈线仪表 | C相电压 | 通用间隔信号 |  | VC | kV | 2 | 0 | 0 | [6 empty] | 0 | 0 | 0 | 0 | 0 | 0 | 1 | 32767 | -32767 | 1
G21-PTII段馈线仪表 | VC总谐波畸变率 | 通用间隔信号 |  | VCTHD | A | 1 | 0 | 0 | [6 empty] | 0 | 0 | 0 | 0 | 0 | 0 | 1 | 65536 | 0 | 0
G22-进线II段保护 | 频率 | 通用间隔信号 |  | F | Hz | 7 | 0 | 0 | [6 empty] | 0 | 0 | 0 | 0 | 0 | 0 | 1 | 32767 | -32767 | 1
G22-进线II段保护 | A相电流 | 通用间隔信号 |  | IA | A | 1 | 0 | 0 | [6 empty] | 0 | 0 | 0 | 0 | 0 | 0 | 1 | 32767 | -32767 | 1
G22-进线II段保护 | B相电流 | 通用间隔信号 |  | IB | A | 1 | 0 | 0 | [6 empty] | 0 | 0 | 0 | 0 | 0 | 0 | 1 | 32767 | -32767 | 1
G22-进线II段保护 | C相电流 | 通用间隔信号 |  | IC | A | 1 | 0 | 0 | [6 empty] | 0 | 0 | 0 | 0 | 0 | 0 | 1 | 32767 | -32767 | 1
G22-进线II段保护 | 有功功率 | 通用间隔信号 |  | P | kW | 3 | 0 | 0 | [6 empty] | 0 | 0 | 0 | 0 | 0 | 0 | 1 | 32767 | -32767 | 1
G22-进线II段保护 | 功率因数 | 通用间隔信号 |  | PF |  | 6 | 0 | 0 | [6 empty] | 0 | 0 | 0 | 0 | 0 | 0 | 1 | 32767 | -32767 | 1
G22-进线II段保护 | 无功功率 | 通用间隔信号 |  | Q | kvar | 4 | 0 | 0 | [6 empty] | 0 | 0 | 0 | 0 | 0 | 0 | 1 | 32767 | -32767 | 1
G22-进线II段保护 | 视在功率 | 通用间隔信号 |  | S | kVA | 5 | 0 | 0 | [6 empty] | 0 | 0 | 0 | 0 | 0 | 0 | 1 | 32767 | -32767 | 1
G22-进线II段保护 | AB线电压 | 通用间隔信号 |  | UAB | kV | 2 | 0 | 0 | [6 empty] | 0 | 0 | 0 | 0 | 0 | 0 | 1 | 32767 | -32767 | 1
G22-进线II段保护 | BC线电压 | 通用间隔信号 |  | UBC | kV | 2 | 0 | 0 | [6 empty] | 0 | 0 | 0 | 0 | 0 | 0 | 1 | 32767 | -32767 | 1
G22-进线II段保护 | CA线电压 | 通用间隔信号 |  | UCA | kV | 2 | 0 | 0 | [6 empty] | 0 | 0 | 0 | 0 | 0 | 0 | 1 | 32767 | -32767 | 1
G22-进线II段保护 | A相电压 | 通用间隔信号 |  | VA | kV | 2 | 0 | 0 | [6 empty] | 0 | 0 | 0 | 0 | 0 | 0 | 1 | 32767 | -32767 | 1
G22-进线II段保护 | B相电压 | 通用间隔信号 |  | VB | kV | 2 | 0 | 0 | [6 empty] | 0 | 0 | 0 | 0 | 0 | 0 | 1 | 32767 | -32767 | 1
G22-进线II段保护 | C相电压 | 通用间隔信号 |  | VC | kV | 2 | 0 | 0 | [6 empty] | 0 | 0 | 0 | 0 | 0 | 0 | 1 | 32767 | -32767 | 1

## AO
设备组 | 点描述 | 设备实例 | 寄存器字地址

## AC（电度量表）
设备组 | 点描述 | 设备实例 | 寄存器字地址 | 基值 | 系数 | 后台标签名 | 是否变化存盘
G01-I段进线保护 | 正向有功电度 | 通用间隔信号 |  | 0 | 1 |  | 0
G01-I段进线保护 | 反向有功电度 | 通用间隔信号 |  | 0 | 1 |  | 0
G01-I段进线保护 | 正向无功电度 | 通用间隔信号 |  | 0 | 1 |  | 0
G01-I段进线保护 | 反向无功电度 | 通用间隔信号 |  | 0 | 1 |  | 0
G02-PTI段馈线仪表 | 总有功电度 | 通用间隔信号 |  | 0 | 1 |  | 0
G02-PTI段馈线仪表 | 正向有功电度 | 通用间隔信号 |  | 0 | 1 |  | 0
G02-PTI段馈线仪表 | 反向有功电度 | 通用间隔信号 |  | 0 | 1 |  | 0
G02-PTI段馈线仪表 | 总无功电度 | 通用间隔信号 |  | 0 | 1 |  | 0
G02-PTI段馈线仪表 | 正向无功电度 | 通用间隔信号 |  | 0 | 1 |  | 0
G02-PTI段馈线仪表 | 反向无功电度 | 通用间隔信号 |  | 0 | 1 |  | 0
G03-快件中心I段馈线仪表 | 总有功电度 | 通用间隔信号 |  | 0 | 1 |  | 0
G03-快件中心I段馈线仪表 | 正向有功电度 | 通用间隔信号 |  | 0 | 1 |  | 0
G03-快件中心I段馈线仪表 | 反向有功电度 | 通用间隔信号 |  | 0 | 1 |  | 0
G03-快件中心I段馈线仪表 | 总无功电度 | 通用间隔信号 |  | 0 | 1 |  | 0
G03-快件中心I段馈线仪表 | 正向无功电度 | 通用间隔信号 |  | 0 | 1 |  | 0
G03-快件中心I段馈线仪表 | 反向无功电度 | 通用间隔信号 |  | 0 | 1 |  | 0
G03-快件中心I段保护 | 正向有功电度 | 通用间隔信号 |  | 0 | 1 |  | 0
G03-快件中心I段保护 | 反向有功电度 | 通用间隔信号 |  | 0 | 1 |  | 0
G03-快件中心I段保护 | 正向无功电度 | 通用间隔信号 |  | 0 | 1 |  | 0
G03-快件中心I段保护 | 反向无功电度 | 通用间隔信号 |  | 0 | 1 |  | 0
G04-海关楼I段馈线仪表 | 总有功电度 | 通用间隔信号 |  | 0 | 1 |  | 0
G04-海关楼I段馈线仪表 | 正向有功电度 | 通用间隔信号 |  | 0 | 1 |  | 0
G04-海关楼I段馈线仪表 | 反向有功电度 | 通用间隔信号 |  | 0 | 1 |  | 0
G04-海关楼I段馈线仪表 | 总无功电度 | 通用间隔信号 |  | 0 | 1 |  | 0
G04-海关楼I段馈线仪表 | 正向无功电度 | 通用间隔信号 |  | 0 | 1 |  | 0
G04-海关楼I段馈线仪表 | 反向无功电度 | 通用间隔信号 |  | 0 | 1 |  | 0
G04-海关楼I段保护 | 正向有功电度 | 通用间隔信号 |  | 0 | 1 |  | 0
G04-海关楼I段保护 | 反向有功电度 | 通用间隔信号 |  | 0 | 1 |  | 0
G04-海关楼I段保护 | 正向无功电度 | 通用间隔信号 |  | 0 | 1 |  | 0
G04-海关楼I段保护 | 反向无功电度 | 通用间隔信号 |  | 0 | 1 |  | 0
G05-公安楼I段馈线仪表 | 总有功电度 | 通用间隔信号 |  | 0 | 1 |  | 0
G05-公安楼I段馈线仪表 | 正向有功电度 | 通用间隔信号 |  | 0 | 1 |  | 0
G05-公安楼I段馈线仪表 | 反向有功电度 | 通用间隔信号 |  | 0 | 1 |  | 0
G05-公安楼I段馈线仪表 | 总无功电度 | 通用间隔信号 |  | 0 | 1 |  | 0
G05-公安楼I段馈线仪表 | 正向无功电度 | 通用间隔信号 |  | 0 | 1 |  | 0
G05-公安楼I段馈线仪表 | 反向无功电度 | 通用间隔信号 |  | 0 | 1 |  | 0
G05-公安楼I段保护 | 正向有功电度 | 通用间隔信号 |  | 0 | 1 |  | 0
G05-公安楼I段保护 | 反向有功电度 | 通用间隔信号 |  | 0 | 1 |  | 0
G05-公安楼I段保护 | 正向无功电度 | 通用间隔信号 |  | 0 | 1 |  | 0
G05-公安楼I段保护 | 反向无功电度 | 通用间隔信号 |  | 0 | 1 |  | 0
G06-1#小区I段馈线仪表 | 总有功电度 | 通用间隔信号 |  | 0 | 1 |  | 0
G06-1#小区I段馈线仪表 | 正向有功电度 | 通用间隔信号 |  | 0 | 1 |  | 0
G06-1#小区I段馈线仪表 | 反向有功电度 | 通用间隔信号 |  | 0 | 1 |  | 0
G06-1#小区I段馈线仪表 | 总无功电度 | 通用间隔信号 |  | 0 | 1 |  | 0
G06-1#小区I段馈线仪表 | 正向无功电度 | 通用间隔信号 |  | 0 | 1 |  | 0
G06-1#小区I段馈线仪表 | 反向无功电度 | 通用间隔信号 |  | 0 | 1 |  | 0
G06-1#小区I段保护 | 正向有功电度 | 通用间隔信号 |  | 0 | 1 |  | 0
G06-1#小区I段保护 | 反向有功电度 | 通用间隔信号 |  | 0 | 1 |  | 0
G06-1#小区I段保护 | 正向无功电度 | 通用间隔信号 |  | 0 | 1 |  | 0
G06-1#小区I段保护 | 反向无功电度 | 通用间隔信号 |  | 0 | 1 |  | 0
G07-宿舍楼I段馈线仪表 | 总有功电度 | 通用间隔信号 |  | 0 | 1 |  | 0
G07-宿舍楼I段馈线仪表 | 正向有功电度 | 通用间隔信号 |  | 0 | 1 |  | 0
G07-宿舍楼I段馈线仪表 | 反向有功电度 | 通用间隔信号 |  | 0 | 1 |  | 0
G07-宿舍楼I段馈线仪表 | 总无功电度 | 通用间隔信号 |  | 0 | 1 |  | 0
G07-宿舍楼I段馈线仪表 | 正向无功电度 | 通用间隔信号 |  | 0 | 1 |  | 0
G07-宿舍楼I段馈线仪表 | 反向无功电度 | 通用间隔信号 |  | 0 | 1 |  | 0
G07-宿舍楼2I段保护 | 正向有功电度 | 通用间隔信号 |  | 0 | 1 |  | 0
G07-宿舍楼2I段保护 | 反向有功电度 | 通用间隔信号 |  | 0 | 1 |  | 0
G07-宿舍楼2I段保护 | 正向无功电度 | 通用间隔信号 |  | 0 | 1 |  | 0
G07-宿舍楼2I段保护 | 反向无功电度 | 通用间隔信号 |  | 0 | 1 |  | 0
G09-旅客楼I段馈线仪表 | 总有功电度 | 通用间隔信号 |  | 0 | 1 |  | 0
G09-旅客楼I段馈线仪表 | 正向有功电度 | 通用间隔信号 |  | 0 | 1 |  | 0
G09-旅客楼I段馈线仪表 | 反向有功电度 | 通用间隔信号 |  | 0 | 1 |  | 0
G09-旅客楼I段馈线仪表 | 总无功电度 | 通用间隔信号 |  | 0 | 1 |  | 0
G09-旅客楼I段馈线仪表 | 正向无功电度 | 通用间隔信号 |  | 0 | 1 |  | 0
G09-旅客楼I段馈线仪表 | 反向无功电度 | 通用间隔信号 |  | 0 | 1 |  | 0
G09-旅客楼I段保护 | 正向有功电度 | 通用间隔信号 |  | 0 | 1 |  | 0
G09-旅客楼I段保护 | 反向有功电度 | 通用间隔信号 |  | 0 | 1 |  | 0
G09-旅客楼I段保护 | 正向无功电度 | 通用间隔信号 |  | 0 | 1 |  | 0
G09-旅客楼I段保护 | 反向无功电度 | 通用间隔信号 |  | 0 | 1 |  | 0
G10-备用I段馈线仪表 | 总有功电度 | 通用间隔信号 |  | 0 | 1 |  | 0
G10-备用I段馈线仪表 | 正向有功电度 | 通用间隔信号 |  | 0 | 1 |  | 0
G10-备用I段馈线仪表 | 反向有功电度 | 通用间隔信号 |  | 0 | 1 |  | 0
G10-备用I段馈线仪表 | 总无功电度 | 通用间隔信号 |  | 0 | 1 |  | 0
G10-备用I段馈线仪表 | 正向无功电度 | 通用间隔信号 |  | 0 | 1 |  | 0
G10-备用I段馈线仪表 | 反向无功电度 | 通用间隔信号 |  | 0 | 1 |  | 0
G10-备用保护 | 正向有功电度 | 通用间隔信号 |  | 0 | 1 |  | 0
G10-备用保护 | 反向有功电度 | 通用间隔信号 |  | 0 | 1 |  | 0
G10-备用保护 | 正向无功电度 | 通用间隔信号 |  | 0 | 1 |  | 0
G10-备用保护 | 反向无功电度 | 通用间隔信号 |  | 0 | 1 |  | 0
G11-母联分段仪表 | 总有功电度 | 通用间隔信号 |  | 0 | 1 |  | 0
G11-母联分段仪表 | 正向有功电度 | 通用间隔信号 |  | 0 | 1 |  | 0
G11-母联分段仪表 | 反向有功电度 | 通用间隔信号 |  | 0 | 1 |  | 0
G11-母联分段仪表 | 总无功电度 | 通用间隔信号 |  | 0 | 1 |  | 0
G11-母联分段仪表 | 正向无功电度 | 通用间隔信号 |  | 0 | 1 |  | 0
G11-母联分段仪表 | 反向无功电度 | 通用间隔信号 |  | 0 | 1 |  | 0
G11-分段保护 | 正向有功电度 | 通用间隔信号 |  | 0 | 1 |  | 0
G11-分段保护 | 反向有功电度 | 通用间隔信号 |  | 0 | 1 |  | 0
G11-分段保护 | 正向无功电度 | 通用间隔信号 |  | 0 | 1 |  | 0
G11-分段保护 | 反向无功电度 | 通用间隔信号 |  | 0 | 1 |  | 0
G13-备用II段馈线仪表 | 总有功电度 | 通用间隔信号 |  | 0 | 1 |  | 0
G13-备用II段馈线仪表 | 正向有功电度 | 通用间隔信号 |  | 0 | 1 |  | 0
G13-备用II段馈线仪表 | 反向有功电度 | 通用间隔信号 |  | 0 | 1 |  | 0
G13-备用II段馈线仪表 | 总无功电度 | 通用间隔信号 |  | 0 | 1 |  | 0
G13-备用II段馈线仪表 | 正向无功电度 | 通用间隔信号 |  | 0 | 1 |  | 0
G13-备用II段馈线仪表 | 反向无功电度 | 通用间隔信号 |  | 0 | 1 |  | 0
G13-备用保护 | 正向有功电度 | 通用间隔信号 |  | 0 | 1 |  | 0
G13-备用保护 | 反向有功电度 | 通用间隔信号 |  | 0 | 1 |  | 0
G13-备用保护 | 正向无功电度 | 通用间隔信号 |  | 0 | 1 |  | 0
G13-备用保护 | 反向无功电度 | 通用间隔信号 |  | 0 | 1 |  | 0
G14-旅客楼II段馈线仪表 | 总有功电度 | 通用间隔信号 |  | 0 | 1 |  | 0
G14-旅客楼II段馈线仪表 | 正向有功电度 | 通用间隔信号 |  | 0 | 1 |  | 0
G14-旅客楼II段馈线仪表 | 反向有功电度 | 通用间隔信号 |  | 0 | 1 |  | 0
G14-旅客楼II段馈线仪表 | 总无功电度 | 通用间隔信号 |  | 0 | 1 |  | 0
G14-旅客楼II段馈线仪表 | 正向无功电度 | 通用间隔信号 |  | 0 | 1 |  | 0
G14-旅客楼II段馈线仪表 | 反向无功电度 | 通用间隔信号 |  | 0 | 1 |  | 0
G14-旅客楼II段保护 | 正向有功电度 | 通用间隔信号 |  | 0 | 1 |  | 0
G14-旅客楼II段保护 | 反向有功电度 | 通用间隔信号 |  | 0 | 1 |  | 0
G14-旅客楼II段保护 | 正向无功电度 | 通用间隔信号 |  | 0 | 1 |  | 0
G14-旅客楼II段保护 | 反向无功电度 | 通用间隔信号 |  | 0 | 1 |  | 0
G16-宿舍楼2II段馈线仪表 | 总有功电度 | 通用间隔信号 |  | 0 | 1 |  | 0
G16-宿舍楼2II段馈线仪表 | 正向有功电度 | 通用间隔信号 |  | 0 | 1 |  | 0
G16-宿舍楼2II段馈线仪表 | 反向有功电度 | 通用间隔信号 |  | 0 | 1 |  | 0
G16-宿舍楼2II段馈线仪表 | 总无功电度 | 通用间隔信号 |  | 0 | 1 |  | 0
G16-宿舍楼2II段馈线仪表 | 正向无功电度 | 通用间隔信号 |  | 0 | 1 |  | 0
G16-宿舍楼2II段馈线仪表 | 反向无功电度 | 通用间隔信号 |  | 0 | 1 |  | 0
G16-宿舍楼2II段保护 | 正向有功电度 | 通用间隔信号 |  | 0 | 1 |  | 0
G16-宿舍楼2II段保护 | 反向有功电度 | 通用间隔信号 |  | 0 | 1 |  | 0
G16-宿舍楼2II段保护 | 正向无功电度 | 通用间隔信号 |  | 0 | 1 |  | 0
G16-宿舍楼2II段保护 | 反向无功电度 | 通用间隔信号 |  | 0 | 1 |  | 0
G17-1#小区II段馈线仪表 | 总有功电度 | 通用间隔信号 |  | 0 | 1 |  | 0
G17-1#小区II段馈线仪表 | 正向有功电度 | 通用间隔信号 |  | 0 | 1 |  | 0
G17-1#小区II段馈线仪表 | 反向有功电度 | 通用间隔信号 |  | 0 | 1 |  | 0
G17-1#小区II段馈线仪表 | 总无功电度 | 通用间隔信号 |  | 0 | 1 |  | 0
G17-1#小区II段馈线仪表 | 正向无功电度 | 通用间隔信号 |  | 0 | 1 |  | 0
G17-1#小区II段馈线仪表 | 反向无功电度 | 通用间隔信号 |  | 0 | 1 |  | 0
G17-1#小区II段保护 | 正向有功电度 | 通用间隔信号 |  | 0 | 1 |  | 0
G17-1#小区II段保护 | 反向有功电度 | 通用间隔信号 |  | 0 | 1 |  | 0
G17-1#小区II段保护 | 正向无功电度 | 通用间隔信号 |  | 0 | 1 |  | 0
G17-1#小区II段保护 | 反向无功电度 | 通用间隔信号 |  | 0 | 1 |  | 0
G18-公安楼II段馈线仪表 | 总有功电度 | 通用间隔信号 |  | 0 | 1 |  | 0
G18-公安楼II段馈线仪表 | 正向有功电度 | 通用间隔信号 |  | 0 | 1 |  | 0
G18-公安楼II段馈线仪表 | 反向有功电度 | 通用间隔信号 |  | 0 | 1 |  | 0
G18-公安楼II段馈线仪表 | 总无功电度 | 通用间隔信号 |  | 0 | 1 |  | 0
G18-公安楼II段馈线仪表 | 正向无功电度 | 通用间隔信号 |  | 0 | 1 |  | 0
G18-公安楼II段馈线仪表 | 反向无功电度 | 通用间隔信号 |  | 0 | 1 |  | 0
G18-公安楼II段保护 | 正向有功电度 | 通用间隔信号 |  | 0 | 1 |  | 0
G18-公安楼II段保护 | 反向有功电度 | 通用间隔信号 |  | 0 | 1 |  | 0
G18-公安楼II段保护 | 正向无功电度 | 通用间隔信号 |  | 0 | 1 |  | 0
G18-公安楼II段保护 | 反向无功电度 | 通用间隔信号 |  | 0 | 1 |  | 0
G19-海关楼II段馈线仪表 | 总有功电度 | 通用间隔信号 |  | 0 | 1 |  | 0
G19-海关楼II段馈线仪表 | 正向有功电度 | 通用间隔信号 |  | 0 | 1 |  | 0
G19-海关楼II段馈线仪表 | 反向有功电度 | 通用间隔信号 |  | 0 | 1 |  | 0
G19-海关楼II段馈线仪表 | 总无功电度 | 通用间隔信号 |  | 0 | 1 |  | 0
G19-海关楼II段馈线仪表 | 正向无功电度 | 通用间隔信号 |  | 0 | 1 |  | 0
G19-海关楼II段馈线仪表 | 反向无功电度 | 通用间隔信号 |  | 0 | 1 |  | 0
G19-海关楼II段保护 | 正向有功电度 | 通用间隔信号 |  | 0 | 1 |  | 0
G19-海关楼II段保护 | 反向有功电度 | 通用间隔信号 |  | 0 | 1 |  | 0
G19-海关楼II段保护 | 正向无功电度 | 通用间隔信号 |  | 0 | 1 |  | 0
G19-海关楼II段保护 | 反向无功电度 | 通用间隔信号 |  | 0 | 1 |  | 0
G20-快件中心II段馈线仪表 | 总有功电度 | 通用间隔信号 |  | 0 | 1 |  | 0
G20-快件中心II段馈线仪表 | 正向有功电度 | 通用间隔信号 |  | 0 | 1 |  | 0
G20-快件中心II段馈线仪表 | 反向有功电度 | 通用间隔信号 |  | 0 | 1 |  | 0
G20-快件中心II段馈线仪表 | 总无功电度 | 通用间隔信号 |  | 0 | 1 |  | 0
G20-快件中心II段馈线仪表 | 正向无功电度 | 通用间隔信号 |  | 0 | 1 |  | 0
G20-快件中心II段馈线仪表 | 反向无功电度 | 通用间隔信号 |  | 0 | 1 |  | 0
G20-快件中心II段保护 | 正向有功电度 | 通用间隔信号 |  | 0 | 1 |  | 0
G20-快件中心II段保护 | 反向有功电度 | 通用间隔信号 |  | 0 | 1 |  | 0
G20-快件中心II段保护 | 正向无功电度 | 通用间隔信号 |  | 0 | 1 |  | 0
G20-快件中心II段保护 | 反向无功电度 | 通用间隔信号 |  | 0 | 1 |  | 0
G21-PTII段馈线仪表 | 总有功电度 | 通用间隔信号 |  | 0 | 1 |  | 0
G21-PTII段馈线仪表 | 正向有功电度 | 通用间隔信号 |  | 0 | 1 |  | 0
G21-PTII段馈线仪表 | 反向有功电度 | 通用间隔信号 |  | 0 | 1 |  | 0
G21-PTII段馈线仪表 | 总无功电度 | 通用间隔信号 |  | 0 | 1 |  | 0
G21-PTII段馈线仪表 | 正向无功电度 | 通用间隔信号 |  | 0 | 1 |  | 0
G21-PTII段馈线仪表 | 反向无功电度 | 通用间隔信号 |  | 0 | 1 |  | 0
G22-进线II段保护 | 正向有功电度 | 通用间隔信号 |  | 0 | 1 |  | 0
G22-进线II段保护 | 反向有功电度 | 通用间隔信号 |  | 0 | 1 |  | 0
G22-进线II段保护 | 正向无功电度 | 通用间隔信号 |  | 0 | 1 |  | 0
G22-进线II段保护 | 反向无功电度 | 通用间隔信号 |  | 0 | 1 |  | 0

## 数据块
设备组 | 功能码 | 起始地址 | 数据长度 | 帧类别
G01-I段进线保护 | 3 | 0 | 60 | 13
G01-I段进线保护 | 3 | 96 | 1 | 1
G01-I段进线保护 | 3 | 500 | 18 | 26
G01-I段进线保护 | 3 | 1400 | 18 | 13
G01-I段进线保护 | 3 | 1600 | 18 | 13